## Data Export 115V Internal
Manufacturer | Model # | Form Factor | Wattage | 0% No Load | 5% | 10% | 20% | 50% | 100% | PF 5% | PF 10% | PF 20% | PF 50% | PF 100% | Rating | Date Certified
CASTEC | MN-P850-2178 | ATX 3.1 | 850 | 3.27 | 84.93 | 89.69% | 92.42% | 93.48% | 91.30% | 0.7602 | 0.916 | 0.9589 | 0.9703 | 0.9906 | Gold | 05/05/2025
CASTEC | MN-P750-2178 | ATX 3.1 | 750 | 3.24 | 84.02 | 89.09% | 92.08% | 93.41% | 91.56% | 0.715 | 0.9015 | 0.949 | 0.9702 | 0.9886 | Gold | 05/05/2025
GEMBIRD EUROPE BV | CCC-PSUGOLD-1000W | ATX12V | 1000 | 5.07 | 86.13 | 90.51% | 92.52% | 92.52% | 88.69% | 0.9391 | 0.9759 | 0.976 | 0.9904 | 0.9957 | Gold | 21/04/2025
GuangHai | GH398-850W | ATX12V | 850 | 11.09 | 76.16 | 84.72% | 89.26% | 90.86% | 88.15% | 0.8986 | 0.9558 | 0.975 | 0.9821 | 0.9848 | Gold | 10/04/2025
GuangHai | GH398-750W | ATX12V | 750 | 11.19 | 74.81 | 83.91% | 88.97% | 90.91% | 88.76% | 0.9213 | 0.9563 | 0.9694 | 0.9799 | 0.9821 | Gold | 10/04/2025
GuangHai | GH398-1000W | ATX12V | 1000 | 8.7 | 81.49 | 87.83% | 91.19% | 91.74% | 88.61% | 0.906 | 0.9621 | 0.9783 | 0.9838 | 0.9861 | Gold | 09/04/2025
Segotep | SG-850GV3 | ATX 3.1 | 850 | 5.66 | 82.02 | 89.13% | 91.72% | 91.65% | 87.83% | 0.9804 | 0.9834 | 0.9846 | 0.9923 | 0.9967 | Gold | 04/04/2025
Micro-Star International Co., Ltd. | MS-7ZPKZ | ATX12V | 650 | 4.64 | 76.15 | 84.41% | 89.50% | 90.70% | 88.08% | 0.9455 | 0.965 | 0.9857 | 0.9952 | 0.9971 | Gold | 27/03/2025
Micro-Star International Co., Ltd. | MS-7ZPKY | ATX12V | 750 | 4.84 | 79.88 | 85.71% | 90.06% | 91.30% | 88.40% | 0.8621 | 0.949 | 0.9789 | 0.9922 | 0.9963 | Gold | 27/03/2025
Micro-Star International Co., Ltd. | MS-7ZPKX | ATX12V | 850 | 5.71 | 79.34 | 85.48% | 89.25% | 91.02% | 88.10% | 0.9399 | 0.967 | 0.9769 | 0.993 | 0.996 | Gold | 26/03/2025
ARDOR GAMING | 850WG | ATX12V | 850 | 8.14 | 78.04 | 85.21% | 89.63% | 91.42% | 89.13% | 0.7913 | 0.9 | 0.9598 | 0.9893 | 0.9947 | Gold | 18/03/2025
ARDOR GAMING | 750WG | ATX12V | 750 | 8.23 | 76.83 | 84.73% | 89.31% | 91.32% | 89.27% | 0.8139 | 0.9228 | 0.9602 | 0.9884 | 0.9938 | Gold | 17/03/2025
ARDOR GAMING | 650WG | ATX12V | 650 | 8.78 | 73.65 | 82.38% | 88.05% | 9085% | 89.06% | 0.8751 | 0.9357 | 0.9744 | 0.9912 | 0.9933 | Gold | 17/03/2025
ASUS | ASUS-ATS-850G | ATX12V | 850 | 3.65 | 80.12 | 85.58% | 90.29% | 91.20% | 88.23% | 0.896 | 0.9328 | 0.9533 | 0.9757 | 0.9874 | Gold | 12/03/2025
ASUS | ASUS-ATS-750G | ATX12V | 750 | 4.21 | 72.56 | 84.49% | 89.38% | 90.83% | 88.10% | 0.9157 | 0.9424 | 0.9614 | 0.9773 | 0.9856 | Gold | 12/03/2025
ASUS | ASUS-ATS-650G | ATX12V | 650 | 3.72 | 77.25 | 80.24% | 88.19% | 90.47% | 87.50% | 0.9025 | 0.9464 | 0.9605 | 0.9697 | 0.9824 | Gold | 12/03/2025
SilverStone Technology Inc. | SST-SX0650MCGD-A | SFX | 650 | 5.57 | 77.19 | 84.90% | 90.21% | 91.31% | 89.31% | 0.94 | 0.9747 | 0.9909 | 0.9938 | 0.9962 | Gold | 25/02/2025
Channel Well Technology Co. | GPW1000S5-D | ATX 3.1 | 1000 | 6.99 | 78.81 | 87.29% | 90.71% | 91.28% | 88.38% | 0.9363 | 0.9668 | 0.981 | 0.9782 | 0.9857 | Gold | 24/02/2025
SilverStone Technology Inc. | SST-SX0550MCGD-A | SFX | 550 | 5.52 | 77.47 | 85.34% | 89.94% | 91.33% | 90.14% | 0.921 | 0.9618 | 0.9834 | 0.9961 | 0.9972 | Gold | 24/02/2025
Micro-Star International Co., Ltd. | MAG A1000GLS PCIE5 | ATX 3.1 | 1000 | 7.56 | 83.25 | 88.87% | 91.55% | 91.65% | 87.55% | 0.9593 | 0.9761 | 0.9816 | 0.9812 | 0.9906 | Gold | 20/02/2025
Micro-Star International Co., Ltd. | MAG A850GLS PCIE5 | ATX 3.1 | 850 | 6.29 | 81.94 | 88.30% | 91.28% | 91.77% | 88.07% | 0.9381 | 0.9755 | 0.9848 | 0.9866 | 0.993 | Gold | 20/02/2025
Lite-On Technology Corporation | PS-5651-50 | ATX12V | 650 | 1.15 | 87.52 | 92.13% | 91.95% | 88.74% |  | 0.749 | 0.8739 | 0.9367 | 0.9838 | 0.9944 | Gold | 11/02/2025
Lite-On Technology Corporation | PS-5851-60 | ATX12V | 850 | 1.37 | 88.22 | 91.28% | 92.81% | 91.74% | 87.34% | 0.9244 | 0.9531 | 0.9768 | 0.994 | 0.9962 | Gold | 10/02/2025
Lite-On Technology Corporation | PS-5501-50 | ATX12V | 500 | 1.41 | 85.63 | 88.28% | 91.59% | 91.86% | 88.93% | 0.8751 | 0.9206 | 0.9464 | 0.9795 | 0.9938 | Gold | 10/02/2025
Lite-On Technology Corporation | PS-5651-60 | ATX12V | 650 | 1.21 | 86.87 | 90.37% | 92.21% | 91.31% | 87.22% | 0.8846 | 0.9236 | 0.9538 | 0.9858 | 0.9951 | Gold | 07/02/2025
Lite-On Technology Corporation | PS-5751-50 | ATX12V | 750 | 1.56 | 87.56 | 90.65% | 92.59% | 91.92% | 88.20% | 0.9122 | 0.9423 | 0.9681 | 0.9893 | 0.9963 | Gold | 07/02/2025
Lite-On Technology Corporation | PS-5751-60 | ATX12V | 750 | 1.57 | 87.88 | 90.72% | 92.46% | 91.81% | 87.82% | 0.9772 | 0.9359 | 0.9631 | 0.9897 | 0.9959 | Gold | 06/02/2025
Lite-On Technology Corporation | PS-5601-60 | ATX12V | 600 | 1.36 | 86.72 | 89.06% | 92.06% | 91.38% | 87.90% | 0.8776 | 0.9208 | 0.9506 | 0.9838 | 0.9948 | Gold | 06/02/2025
Enermax Technology Corporation | EGC850 | ATX12V | 850 | 18.12 | 79.03 | 85.67% | 89.48% | 90.98% | 88.33% | 0.9058 | 0.9728 | 0.9753 | 0.9923 | 0.9966 | Gold | 05/02/2025
SANR | S-1000SF 1000A-J | SFX | 1000 | 5.48 | 80.3 | 87.71% | 90.89% | 91.25% | 87.05% | 0.9362 | 0.9616 | 0.9551 | 0.9828 | 0.9921 | Gold | 04/02/2025
Be Quiet | S11-M-850W | ATX12V, ATX 3.1 | 850 | 3.04 | 8.14 | 85.64% | 89.32% | 90.57% | 87.53% | 0.5793 | 0.987 | 0.9833 | 0.9952 | 0.9987 | Gold | 30/01/2025
FSP Technology Inc. | FSP400-50FVB | FLEX ATX | 400 | 5.3 | 76.03 | 84.56% | 89.27% | 91.40% | 89.91% | 0.8998 | 0.9521 | 0.9799 | 0.9944 | 0.9989 | Gold | 30/01/2025
Be Quiet | S11-M-750W | ATX12V, ATX 3.1 | 750 | 2.99 | 79.91 | 85.63% | 89.34% | 90.68% | 87.97% | 0.9596 | 0.9878 | 0.9842 | 0.9953 | 0.9986 | Gold | 24/01/2025
Be Quiet | S11-M-650W | ATX12V, ATX 3.1 | 650 | 3.733 | 77.69 | 84.40% | 88.93% | 90.61% | 87.78% | 0.9586 | 0.9713 | 0.9865 | 0.9964 | 0.9989 | Gold | 24/01/2025
Micro-Star International Co., Ltd. | MS-7ZPHY | ATX12V | 650 | 1.94 | 79.51 | 86.38% | 89.77% | 90.99% | 88.76% | 0.9638 | 0.9778 | 0.9764 | 0.9919 | 0.9948 | Gold | 22/01/2025
Micro-Star International Co., Ltd. | MS-7ZPHX | ATX12V | 750 | 1.82 | 84.01 | 87.23% | 89.93% | 90.98% | 88.16% | 0.9634 | 0.9755 | 0.9819 | 0.9913 | 0.9947 | Gold | 21/01/2025
Gamer Storm | PN850D (PN850D-FC) | ATX 3.1 | 850 | 7.2 | 81.73 | 87.99% | 91.01% | 91.43% | 87.93% | 0.9103 | 0.9642 | 0.978 | 0.9806 | 0.9872 | Gold | 17/01/2025
UMEC | UP6001R | 1U | 600 | 9.29 | 74.41 | 84.44% | 90.67% | 94.12% | 94.03% | 0.6024 | 0.756 | 0.8569 | 0.9391 | 0.9721 | Gold | 17/01/2025
Gamer Storm | PN750D（PN750D-FC） | ATX 3.1 | 750 | 9.88 | 79.94 | 86.80% | 92.28% | 91.28% | 88.32% | 0.9146 | 0.952 | 0.9736 | 0.9819 | 0.9851 | Gold | 16/01/2025
Gamer Storm | PN650D (PN650D-FC） | ATX 3.1 | 650 | 8.38 | 80.06 | 86.65% | 90.11% | 90.63% | 87.33% | 0.9085 | 0.9498 | 0.9711 | 0.9817 | 0.986 | Gold | 16/01/2025
Lite-On Technology Corporation | PS-4102-6 | ATX12V | 1000 | 2.51 | 87.29 | 89.66% | 90.98% | 91.81% | 88.36% | 0.5287 | 0.9344 | 0.9723 | 0.9954 | 0.997 | Gold | 15/01/2025
Antec | X7000A616XU-24 | ATX12V, ATX 3.1, EPS12V | 750 | 8.04 | 73.97 | 83.62% | 89.78% | 91.29% | 88.49% | 0.9358 | 0.9694 | 0.9779 | 0.9903 | 0.9955 | Gold | 13/01/2025
Antec | X7000A618XU-24 | ATX12V, ATX 3.1, EPS12V | 850 | 8.25 | 80.96 | 87.67% | 91.09% | 91.46% | 88.09% | 0.9278 | 0.9749 | 0.9752 | 0.9902 | 0.9956 | Gold | 13/01/2025
Antec | X7000A614XU-24 | ATX12V, ATX 3.1, EPS12V | 650 | 7.87 | 77.33 | 85.39% | 89.64% | 91.18% | 87.46% | 0.9163 | 0.9584 | 0.9727 | 0.9861 | 0.9938 | Gold | 10/01/2025
Enermax Technology Corporation | ERV1000G-AHG | ATX12V, EPS12V | 1000 | 5.62 | 85.81 | 89.61% | 92.05% | 92.21% | 88.31% | 0.9314 | 0.973 | 0.9867 | 0.9953 | 0.9963 | Gold | 08/01/2025
Shenzhen Ruishengyuan Technology Co., Ltd | RAH-1000GFB0 | ATX12V, EPS12V | 1000 | 5.62 | 85.81 | 89.61% | 92.05% | 92.21% | 88.31% | 0.9314 | 0.973 | 0.9867 | 0.9953 | 0.9963 | Gold | 08/01/2025
Guangzhou Henew Technology Development Co., Ltd. | PG1100AAA | ATX12V | 1000 | 3.59 | 74.83 | 80.92% | 89.42% | 90.99% | 88.27% | 0.966 | 0.9841 | 0.9886 | 0.9886 | 0.9938 | Gold | 07/01/2025
Ocypus | P1000-GF | ATX 3.1 | 1000 | 2.45 | 86.85 | 89.24% | 91.11% | 91.46% | 88.58% | 0.9219 | 0.9629 | 0.9784 | 0.9837 | 0.9889 | Gold | 05/01/2025
Ocypus | P850-GF | ATX 3.1 | 850 | 3.3 | 82.63 | 86.37% | 89.88% | 90.79% | 88.28% | 0.9248 | 0.9543 | 0.9691 | 0.9773 | 0.9864 | Gold | 03/01/2025
Ocypus | P750-GF | ATX 3.1 | 750 | 2.42 | 82.33 | 84.12% | 89.57% | 90.54% | 88.08% | 0.8792 | 0.9558 | 0.977 | 0.9852 | 0.9872 | Gold | 03/01/2025
PCCOOLER | P3-KN750-G1F | ATX12V | 750 | 17.18 | 78.8 | 85.65% | 89.55% | 91.02% | 88.41% | 0.8878 | 0.9636 | 0.9701 | 0.9894 | 0.9952 | Gold | 17/12/2024
Enermax Technology Corporation | ERS1050EWT | EPS12V | 1050 | 5.84 | 79.66 | 85.51% | 89.46% | 91.36% | 88.29% | 0.9088 | 0.954 | 0.9687 | 0.9892 | 0.9943 | Gold | 17/12/2024
Enermax Technology Corporation | EGC750 | ATX12V | 750 | 17.18 | 78.82 | 85.65% | 89.55% | 91.02% | 88.41% | 0.8878 | 0.9636 | 0.9701 | 0.9894 | 0.9952 | Gold | 17/12/2024
SANR | S-850MZ 1050A | EPS12V | 1050 | 5.84 | 79.66 | 85.51% | 89.46% | 91.36% | 88.29% | 0.9088 | 0.954 | 0.9687 | 0.9892 | 0.9943 | Gold | 17/12/2024
Micro-Star International Co., Ltd. | MPG A1000GS PCIE5 | ATX 3.1 | 100 | 2.68 | 80 | 86.76% | 91.00% | 91.38% | 88.38% | 0.9455 | 0.968 | 0.9951 | 0.9989 | 0.9987 | Gold | 16/12/2024
Micro-Star International Co., Ltd. | MPG A850GS PCIE5 | ATX 3.1 | 850 | 2.6 | 85.19 | 90.04% | 91.17% | 88.56% |  | 0.9517 | 0.976 | 0.9936 | 0.9988 | 0.9988 | Gold | 16/12/2024
Micro-Star International Co., Ltd. | MPG A1250GS PCIE5 | ATX 3.1 | 1250 | 2.49 | 80.11 | 86.73% | 90.54% | 91.13% | 88.13% | 0.8506 | 0.9411 | 0.9932 | 0.9983 | 0.9985 | Gold | 16/12/2024
MEGMEET | IPS12400-AIP-CA | 1U | 400 | 8.3 | 69.75 | 81.22% | 88.39% | 92.53% | 92.61% | 0.6736 | 0.8425 | 0.9423 | 0.9831 | 0.9902 | Gold | 16/12/2024
Ocypus | P1200-GF | ATX 3.1 | 1200 | 4.29 | 79.77 | 86.05% | 90.79% | 91.32% | 87.49% | 0.9585 | 0.9695 | 0.968 | 0.9792 | 0.9876 | Gold | 11/12/2024
TULPAR | MON-850TG | ATX12V | 850 | 3.94 | 79.32 | 84.91% | 89.47% | 91.63% | 88.96% | 0.9542 | 0.9722 | 0.9735 | 0.9788 | 0.9892 | Gold | 09/12/2024
PC POWER TECHNOLOGY (HK) LIMITED | PS-V-750-G | ATX12V | 750 | 4.57 | 76.52 | 84.52% | 89.19% | 91.19% | 88.94% | 0.9565 | 0.9759 | 0.9751 | 0.9573 | 0.9804 | Gold | 09/12/2024
PCCOOLER | P3-KN650-G1F | ATX12V | 650 | 7.43 | 76.57 | 83.97% | 88.66% | 90.81% | 89.18% | 0.869 | 0.9508 | 0.9639 | 0.9853 | 0.993 | Gold | 09/12/2024
MONSTER | MON-850TG | ATX12V | 850 | 3.94 | 79.32 | 84.91% | 89.47% | 91.63% | 88.96% | 0.9542 | 0.9722 | 0.9735 | 0.9788 | 0.9892 | Gold | 09/12/2024
Enermax Technology Corporation | EGC650 | ATX12V | 650 | 7.43 | 76.57 | 83.97% | 88.66% | 90.81% | 89.18% | 0.869 | 0.9508 | 0.9639 | 0.9853 | 0.993 | Gold | 09/12/2024
Great Wall Power Supply Technology Co., Ltd. | AI600P | ATX12V | 600 | 3.76 | 75.97 | 84.11% | 88.40% | 90.60% | 87.70% | 0.9251 | 0.9658 | 0.9823 | 0.9874 | 0.994 | Gold | 03/12/2024
Lite-On Technology Corporation | PS-4851-6U | ATX12V | 850 | 2.4 | 86.06 | 92.45% | 92.45% | 91.48% | 87.47% | 0.9275 | 0.9723 | 0.9912 | 0.9965 | 0.9967 | Gold | 03/12/2024
Lite-On Technology Corporation | PS-4601-1U | ATX12V | 600 | 1.92 | 85.15 | 89.82% | 91.97% | 91.64% | 87.81% | 0.913 | 0.933 | 0.968 | 0.9921 | 0.9972 | Gold | 03/12/2024
VSP TECHNOLOGY SPREAD | VXP850SGVN | ATX12V | 850 | 4.33 | 83.82 | 89.68% | 92.35% | 93.07% | 90.74% | 0.6233 | 0.8491 | 0.9307 | 0.9719 | 0.9928 | Gold | 03/12/2024
VSP TECHNOLOGY SPREAD | VXP750SGVN | ATX12V | 750 | 6.9 | 81.64 | 88.31% | 91.73% | 92.82% | 90.60% | 6239 | 0.8328 | 0.9292 | 0.9756 | 0.9931 | Gold | 02/12/2024
VSP TECHNOLOGY SPREAD | VXP650SGVN | ATX12V | 650 | 6.49 | 80.09 | 87.38% | 91.22% | 92.77% | 91.09% | 0.5858 | 0.9016 | 0.9178 | 0.9723 | 0.9903 | Gold | 02/12/2024
Lian Li Industrial Co., Ltd. | EG1200G | ATX12V | 1200 | 3.49 | 84.39 | 89.28% | 91.46% | 91.64% | 88.02% | 0.9567 | 0.9777 | 0.9827 | 0.9937 | 0.9969 | Gold | 25/11/2024
Lian Li Industrial Co., Ltd. | EG1000G | ATX12V | 1000 | 4.46 | 81.24 | 87.06% | 90.07% | 91.24% | 88.84% | 0.9426 | 0.9724 | 9842 | 0.9952 | 0.9976 | Gold | 25/11/2024
Lian Li Industrial Co., Ltd. | EG0850G | ATX12V | 850 | 7.6 | 80.78 | 86.79% | 90.00% | 90.71% | 87.69% | 0.9469 | 0.9752 | 0.9854 | 0.9955 | 0.9978 | Gold | 25/11/2024
Lian Li Industrial Co., Ltd. | EG0750G | ATX12V | 750 | 3.73 | 79.56 | 86.25% | 89.57% | 90.52% | 88.18% | 0.9462 | 0.9762 | 0.985 | 0.9952 | 0.9974 | Gold | 25/11/2024
Gamer Storm | PN1000M (PNA00M-FC) | ATX 3.1 | 1000 | 3.57 | 82.81 | 84.19% | 89.52% | 91.11% | 88.06% | 0.9576 | 0.9737 | 0.9816 | 0.983 | 0.9903 | Gold | 22/11/2024
Gamer Storm | PN850M (PN850M-FC) | ATX 3.1 | 850 | 0.05 | 82.09 | 88.02% | 91.08% | 91.52% | 87.76% | 0.925 | 0.9621 | 0.978 | 0.9816 | 0.9872 | Gold | 22/11/2024
Gamer Storm | PN1200M (PNC00M-FC) | ATX 3.1 | 1200 | 4.45 | 77.47 | 85.26% | 90.46% | 90.94% | 87.41% | 0.9709 | 0.9783 | 0.9878 | 0.9859 | 0.9922 | Gold | 22/11/2024
Gamer Storm | PN750M (PN750M-FC) | ATX 3.1 | 750 | 8.53 | 80.87 | 87.28% | 90.48% | 91.33% | 88.06% | 0.8914 | 0.9553 | 0.9791 | 0.9862 | 0.9871 | Gold | 21/11/2024
Gamer Storm | PN650M (PN650M-FC) | ATX 3.1 | 650 | 6.21 | 79.83 | 86.54% | 90.09% | 90.94% | 87.90% | 0.8991 | 0.952 | 0.9736 | 0.9854 | 0.9877 | Gold | 21/11/2024
GuangHai | GH388-650W | ATX12V | 650 | 10.92 | 71.96 | 82.06% | 87.92% | 90.56% | 88.51% | 0.942 | 0.9716 | 0.9857 | 0.9957 | 0.9968 | Gold | 19/11/2024
Jiuzhouyangguang Power Supply(Shenzhen)CO., LTD | HKCMAX-850 | ATX 3.1 | 850 | 8.4 | 81.94 | 88.24% | 91.34% | 92.01% | 88.59% | 0.927 | 0.9707 | 0.9741 | 0.9902 | 0.9957 | Gold | 19/11/2024
Jiuzhouyangguang Power Supply(Shenzhen)CO., LTD | HKCMAX-750 | ATX 3.1 | 750 | 14.06 | 79.85 | 86.76% | 90.67% | 91.43% | 89.06% | 0.8898 | 0.9599 | 0.978 | 0.993 | 0.9966 | Gold | 19/11/2024
Jiuzhouyangguang Power Supply(Shenzhen)CO., LTD | HKCMAX-650 | ATX 3.1 | 650 | 7.62 | 77.87 | 85.61% | 89.85% | 91.07% | 88.78% | 0.8964 | 0.9586 | 0.9804 | 0.992 | 0.9966 | Gold | 19/11/2024
HP, Inc. | PCK018 | SFF | 260 | 0.34 | 85.09 | 89.33% | 92.63% | 9.73% | 91.69% | 0.5616 | 0.7568 | 0.8713 | 0.9286 | 0.9599 | Gold | 18/11/2024
Lite-On Technology Corporation | HS-4251-06 | FLEX ATX | 250 | 3.48 | 75.39 | 84.31% | 89.25% | 91.64% | 90.35% | 0.8322 | 0.9477 | 0.9863 | 0.9974 | 0.9978 | Gold | 14/11/2024
Positivo Tecnologia S.A. | PI-T450G-S(01) | TFX | 450 | 6.72 | 75.09 | 83.64% | 89.20% | 91.76% | 90.22% | 0.8918 | 0.9556 | 0.9777 | 0.9951 | 0.9964 | Gold | 13/11/2024
Cooler Master | EG1200G | ATX12V | 850 | 5.02 | 77.8 | 86.58% | 89.92% | 90.97% | 88.19% | 0.89 | 0.9565 | 0.9629 | 0.9851 | 0.9927 | Gold | 12/11/2024
Cooler Master | MPE-8506-ACAG | ATX12V | 850 | 5.02 | 77.8 | 86.58% | 89.92% | 90.97% | 88.19% | 0.8901 | 0.9565 | 0.9629 | 0.9851 | 0.9927 | Gold | 12/11/2024
CSL Computer GmbH | 92082 PB700v2 | ATX 3.1 | 700 | 6.8 | 79.05 | 85.95% | 90.81% | 92.83% | 90.86% | 0.6507 | 0.8359 | 0.9306 | 0.9786 | 0.9903 | Gold | 08/11/2024
CE LINK LIMITED | PCSG-0700H-OA | ATX 3.1 | 700 | 6.8 | 79.05 | 85.95% | 90.81% | 92.83% | 90.86% | 0.6507 | 0.8359 | 0.9306 | 0.9786 | 0.9903 | Gold | 08/11/2024
CE LINK LIMITED | PCSG-0700H-OA | ATX 3.1 | 700 | 6.8 | 79.05 | 85.95% | 90.81% | .92.83% | 90.86% | 0.6507 | 0.8359 | 0.9306 | 0.9786 | 0.9903 | Gold | 08/11/2024
HuntKey | HA-750BA7 | ATX12V | 850 | 4.22 | 83.3 | 89.15% | 92.09% | 92.97% | 90.94% | 0.799 | 0.8602 | 0.9093 | 0.972 | 0.9906 | Gold | 07/11/2024
HuntKey | HK950-13PP | ATX12V | 850 | 4.22 | 83.3 | 89.15% | 92.09% | 92.97% | 90.94% | 0.799 | 0.8602 | 0.9093 | 0.972 | 0.9906 | Gold | 07/11/2024
HuntKey | HK950-12PN | ATX12V | 850 | 4.22 | 83.3 | 89.15% | 92.09% | 92.97% | 90.94% | 0.799 | 0.8602 | 0.9093 | 0.972 | 0.9906 | Gold | 07/11/2024
Great Wall Power Supply Technology Co., Ltd. | F-2000BL | ATX12V | 2000 | 9.31 | 86.53 | 91.16% | 9.50% | 93.66% | 90.12% | 0.8575 | 0.9147 | 0.9509 | 0.9775 | 0.9864 | Gold | 22/10/2024
ASRock | CL-850G | ATX12V | 850 | 3.85 | 79.35 | 85.17% | 89.35% | 91.67% | 88.99% | 0.9652 | 0.9868 | 0.9603 | 0.9776 | 0.9907 | Gold | 17/10/2024
ASRock | CL-750G | ATX12V | 750 | 2.61 | 78.52 | 84.10% | 88.93% | 91.30% | 88.99% | 0.9243 | 0.9707 | 0.9743 | 0.989 | 0.9946 | Gold | 17/10/2024
Positivo Tecnologia S.A. | PI-T300G-S(02) | TFX | 300 | 5.45 | 72.15 | 80.64% | 88.39% | 91.90% | 91.52% | 0.8272 | 0.9232 | 0.9647 | 0.9877 | 0.9953 | Gold | 17/10/2024
ASRock | CL-650G | ATX12V | 650 | 4.53 | 74.01 | 83.17% | 88.05% | 91.22% | 88.90% | 0.9544 | 0.972 | 0.9837 | 0.9839 | 0.9925 | Gold | 16/10/2024
ASRock | PG-850G | ATX12V, ATX 3.0, ATX 3.1 | 850 | 5.57 | 81.61 | 87.84% | 91.25% | 91.56% | 89.40% | 0.9376 | 0.9607 | 0.9776 | 0.9832 | 0.9895 | Gold | 14/10/2024
High Power Electric Co., Ltd. | HP1-S21000GD-F12/14S(C) | ATX 3.1 | 1000 | 4.29 | 78.61 | 86.60% | 90.81% | 91.79% | 89.11% | 0.7108 | 0.7656 | 0.854 | 0.9648 | 0.9892 | Gold | 10/10/2024
ASRock | SL-750G | ATX12V | 750 | 5.84 | 83.16 | 88.29% | 91.11% | 91.84% | 89.14% | 0.9401 | 0.9635 | 0.9792 | 0.9825 | 0.993 | Gold | 08/10/2024
ASRock | SL-650G | ATX12V | 650 | 5.11 | 82.6 | 87.89% | 90.87% | 91.87% | 89.41% | 0.9113 | 0.9448 | 0.9731 | 0.9783 | 0.9899 | Gold | 08/10/2024
HP, Inc. | PA-1181-6HR | TFX | 180 | 0.73 | 82.82 | 86.44% | 89.28% | 91.72% | 89.10% | 0.4977 | 0.9084 | 0.9811 | 0.9945 | 0.9848 | Gold | 03/10/2024
Lite-On Technology Corporation | HS-5251-07 | FLEX ATX | 250 | 3.92 | 72.77 | 82.36% | 87.86% | 90.40% | 88.83% | 0.8708 | 0.9618 | 0.9888 | 0.9966 | 0.9981 | Gold | 30/09/2024
Lite-On Technology Corporation | HS-5251-06 | FLEX ATX | 250 | 3.89 | 73.24 | 82.83% | 88.35% | 90.99% | 89.96% | 0.8426 | 0.9479 | 0.9837 | 0.9976 | 0.9981 | Gold | 30/09/2024
HP, Inc. | D23-400P1A | Custom | 400 | 3.54 | 77.01 | 84.88% | 89.79% | 91.79% | 90.55% | 0.876 | 0.9539 | 0.9818 | 0.9964 | 0.9983 | Gold | 26/09/2024
HP, Inc. | D23-180P1A | Custom | 180 | 0.73 | 82.42 | 86.45% | 90.30% | 91.79% | 89.63% | 0.7392 | 0.8937 | 0.9662 | 0.9964 | 0.9975 | Gold | 26/09/2024
Lenovo | PSLX260SGWA-L | TFX | 260 | 0.11 | 86.23 | 89.15% | 91.20% | 91.20% | 87.95% | 0.5267 | 0.9475 | 0.9847 | 0.9971 | 0.9987 | Gold | 25/09/2024
Sea Sonic Electronics Co., Ltd. | SRP-CGC851-A5A32SF | ATX 3.1 | 850 | 3.95 | 81.89 | 86.63% | 90.77% | 91.43% | 88.43% | 0.9043 | 0.9401 | 0.9577 | 0.9757 | 0.9873 | Gold | 24/09/2024
Sea Sonic Electronics Co., Ltd. | SRP-CGC751-A5A32SF | ATX 3.1 | 750 | 3.98 | 81.24 | 85.55% | 90.32% | 91.51% | 88.84% | 0.9042 | 0.9381 | 0.9574 | 0.9755 | 0.985 | Gold | 24/09/2024
Sea Sonic Electronics Co., Ltd. | SRP-CGC651-A5A32SF | ATX 3.1 | 650 | 4.06 | 79.86 | 86.63% | 90.20% | .91.33% | 88.86% | 0.8784 | 0.9036 | 0.934 | 0.9648 | 0.9808 | Gold | 24/09/2024
Sea Sonic Electronics Co., Ltd. | SRP-CGX851-A5A32SF | ATX 3.1 | 850 | 3.95 | 81.89 | 86.63% | 90.77% | 91.43% | 88.43% | 0.9043 | 0.9401 | 0.9577 | 0.9757 | 0.9873 | Gold | 24/09/2024
Sea Sonic Electronics Co., Ltd. | SRP-CGX751-A5A32SF | ATX 3.1 | 750 | 3.98 | 81.24 | 85.55% | 90.32% | 91.51% | 88.84% | 0.9042 | 0.9381 | 0.9574 | 0.9755 | 0.985 | Gold | 24/09/2024
Sea Sonic Electronics Co., Ltd. | SRP-CGX651-A5A32SF | ATX 3.1 | 650 | 4.06 | 79.86 | 86.63% | 90.20% | 91.33% | 88.86% | 0.8784 | 0.9036 | 0.934 | 0.9648 | 0.9808 | Gold | 24/09/2024
Sea Sonic Electronics Co., Ltd. | SRP-CGX102-A5A32SF | ATX 3.1 | 1000 | 3.99 | 82.68 | 86.41% | 90.60% | 91.34% | 87.95% | 0.9146 | 0.9397 | 0.9632 | 0.9785 | 0.989 | Gold | 24/09/2024
Gamer Storm | PQA00M-FD | ATX 3.1 | 1000 | 3.99 | 82.68 | 86.41% | 90.60% | 91.34% | 87.95% | 0.9146 | 0.9397 | 0.9632 | 0.9785 | 0.989 | Gold | 24/09/2024
Gamer Storm | PQ850M-FD | ATX 3.1 | 850 | 3.95 | 81.89 | 86.63% | 90.77% | 91.43% | 88.43% | 0.9043 | 0.9401 | 0.9577 | 0.9757 | 0.9873 | Gold | 24/09/2024
Gamer Storm | PQ750M-FD | ATX 3.1 | 750 | 3.98 | 81.24 | 85.55% | 90.32% | 91.51% | 88.84% | 0.9042 | 0.9381 | 0.9574 | 0.9755 | 0.985 | Gold | 24/09/2024
Gamer Storm | PQ850G (PQ850G-FD) | ATX12V | 850 | 7.03 | 82.56 | 88.35% | 91.15% | 91.49% | 88.34% | 0.959 | 0.9794 | 0.9804 | 0.9939 | 0.9975 | Gold | 19/09/2024
Gamer Storm | PQ650G (PQ650G-FD) | ATX12V | 650 | 9.96 | 74.2 | 83.16% | 88.23% | 90.58% | 88.49% | 0.9464 | 0.9786 | 0.9728 | 0.9915 | 0.9961 | Gold | 19/09/2024
Gamer Storm | PN1000D (PNA00D-FC) | ATX12V | 1000 | 5.32 | 82.05 | 88.21% | 90.95% | 91.19% | 87.83% | 0.9352 | 0.9694 | 0.9851 | 0.9809 | 0.9873 | Gold | 19/09/2024
Gamer Storm | PQ750G (PQ750G-FD) | ATX12V | 750 | 7.14 | 80.78 | 87.19% | 90.55% | 91.32% | 88.34% | 0.9509 | 0.9828 | 0.9769 | 0.9928 | 0.997 | Gold | 18/09/2024
Shenzhen Honor Electronic Co.,Ltd | U1A-D10350-DRB-H | 1U | 350 | 3.25 | 68.22 | 76.67% | 89.11% | 92.33% | 88.40% | 0.6062 | 0.758 | 0.9066 | 0.9824 | 0.9934 | Gold | 18/09/2024
SAMA | HAT-550yzB1 | ATX12V, EPS12V | 550 | 5.56 | 77.8 | 84.96% | 89.37% | 91.00% | 88.91% | 0.8682 | 0.9489 | 0.987 | 0.9904 | 0.9938 | Gold | 17/09/2024
HP, Inc. | PA-2281-1 | TFX | 280 | 2.71 | 75.98 | 84.21% | 88.44% | 91.52% | 89.73% | 0.8907 | 0.8848 | 0.9902 | 0.9981 | 0.994 | Gold | 12/09/2024
Enermax Technology Corporation | ECG650G | ATX12V | 650 | 6.81 | 78.93 | 85.75% | 89.46% | 90.92% | 88.77% | 0.9422 | 0.9788 | 0.9733 | 0.9917 | 0.9964 | Gold | 11/09/2024
Zalman | ZM1000-TMX2SE | ATX12V | 1000 | 3.84 | 83.3 | 88.67% | 91.15% | 91.33% | 87.70% | 0.675 | 0.9691 | 0.9714 | 0.9977 | 0.9989 | Gold | 10/09/2024
Zalman | ZM850-TMX2SE | ATX12V | 850 | 3.86 | 82.42 | 88.22% | 90.77% | 91.61% | 88.49% | 0.6866 | 0.9684 | 0.966 | 0.9972 | 0.9991 | Gold | 10/09/2024
Zalman | ZM750-TMX2SE | ATX12V | 750 | 4.11 | 81.5 | 87.34% | 90.60% | 91.67% | 88.98% | 0.6779 | 0.9568 | 0.96 | 0.9959 | 0.9993 | Gold | 09/09/2024
Thermaltake | TOUGHPOWER GX3 850W | ATX12V | 850 | 8.1 | 77.87 | 84.84% | 89.43% | 91.49% | 88.85% | 0.7017 | 0.9745 | 0.9754 | 0.9957 | 0.999 | Gold | 09/09/2024
Thermaltake | TOUGHPOWER GX3 750W | ATX12V | 750 | 7.83 | 77.05 | 84.43% | 89.56% | 91.87% | 89.57% | 0.6766 | 0.9691 | 0.9737 | 0.99445 | 0.9986 | Gold | 09/09/2024
Thermaltake | TOUGHPOWER GT 850W | ATX12V | 850 | 8.33 | 81.51 | 87.78% | 90.99% | 91.71% | 88.16% | 0.9252 | 0.9781 | 0.9754 | 0.9895 | 0.9957 | Gold | 06/09/2024
Thermaltake | TOUGHPOWER GT 750W | ATX12V | 750 | 7.63 | 80.21 | 87.00% | 90.61% | 91.13% | 87.81% | 0.9167 | 0.9629 | 0.9766 | 0.9903 | 0.9956 | Gold | 06/09/2024
Thermaltake | TOUGHPOWER GT 650W | ATX12V | 650 | 8.16 | 77.14 | 85.26% | 89.61% | 91.10% | 88.02% | 0.8954 | 0.9602 | 0.9795 | 0.9908 | 0.996 | Gold | 05/09/2024
GUANGDONG GOSPOWER ELECTRIC TECHNOLOGY CO.,LTD. | G1696-0350W | TFX | 350 | 5 | 77.04 | 86.13% | 91.00% | 92.80% | 91.52% | 0.3687 | 0.5673 | 0.7769 | 0.933 | 0.9747 | Gold | 28/08/2024
Lenovo | PSLX750TPWA-F (FSP750-22ALA) | ATX12V | 750 | 0.01 | 86.23 | 89.60% | 92.24% | 93.03% | 90.21% | 0.8191 | 0.8657 | 0.8645 | 0.9107 | 0.9721 | Gold | 28/08/2024
Lenovo | PSLX200SGWA-F (FSP200-12TLA) | TFX | 200 | 0.06 | 85.93 | 88.07% | 87.78% | 90.56% | 87.68% | 0.8428 | 0.9509 | 0.9806 | 0.9929 | 0.9956 | Gold | 27/08/2024
FSP Technology Inc. | PSR250-12A1 | Custom | 250 | 2.7 | 68.96 | 78.97% | 88.96% | 92.27% | 91.99% | 0.4907 | 0.6561 | 0.8206 | 0.9529 | 0.9837 | Gold | 22/08/2024
dark Flash | PMT850 | ATX12V | 850 | 4.29 | 82.72 | 87.46% | 90.70% | 91.51% | 88.80% | 0.9516 | 0.9843 | 0.9946 | 0.9983 | 0.9989 | Gold | 20/08/2024
dark Flash | PMT750 | ATX12V | 750 | 4.4 | 81.16 | 86.39% | 90.23% | 91.46% | 88.91% | 0.9475 | 0.9825 | 0.9912 | 0.997 | 0.9983 | Gold | 20/08/2024
dark Flash | PMT650 | ATX12V | 650 | 4.25 | 79.53 | 85.27% | 89.72% | 91.31% | 88.95% | 0.9304 | 0.974 | 0.9915 | 0.9974 | 0.9984 | Gold | 19/08/2024
Lenovo | PSLX260SGWA-H | Custom | 260 | 0.09 | 85.54 | 87.81% | 91.47% | 90.93% | 87.97% | 0.8275 | 0.9357 | 0.9737 | 0.9929 | 0.9958 | Gold | 15/08/2024
Channel Well Technology Co. | GPX1000S5-B | ATX12V | 1000 | 7.29 | 80.83 | 87.83% | 90.99% | 91.48% | 88.29% | 0.9262 | 0.9644 | 0.9805 | 0.9775 | 0.9851 | Gold | 14/08/2024
GOLDEN REGENT ELECTRONICS INDUSTRIAL LTD | PSR250-12A1 | 1U | 250 | 3.36 | 74.46 | 84.16% | 89.80% | 92.87% | 92.62% | 0.5127 | 0.6855 | 0.8119 | 0.9258 | 0.9715 | Gold | 14/08/2024
Effitek | EG-1000 | ATX12V | 1000 | 9.28 | 84.42 | 89.87% | 92.45% | 93.80% | 91.57% | 0.7737 | 0.8795 | 0.9455 | 0.9779 | 0.9876 | Gold | 14/08/2024
THIRDWAVE Corporation | 1000W-GOLD-ATX-WH | ATX12V | 1000 | 7.29 | 80.83 | 87.83% | 90.99% | 91.48% | 88.29% | 0.9262 | 0.9644 | 0.9805 | 0.9775 | 0.9851 | Gold | 14/08/2024
THIRDWAVE Corporation | 1000W-GOLD-ATX-BK | ATX12V | 1000 | 7.29 | 80.83 | 87.83% | 90.99% | 91.48% | 88.29% | 0.9262 | 0.9644 | 0.9805 | 0.9775 | 0.9851 | Gold | 14/08/2024
Cooler Master | EG1200G | ATX12V | 750 | 9.16 | 77.17 | 84.45% | 88.90% | 91.11% | 89.13% | 0.9293 | 0.9751 | 0.9496 | 0.9721 | 0.9896 | Gold | 13/08/2024
Cooler Master | MPE-7506-ACAG | ATX12V | 750 | 9.16 | 77.17 | 84.45% | 88.90% | 91.11% | 89.13% | 0.9293 | 0.9751 | 0.9496 | 0.9721 | 0.9896 | Gold | 13/08/2024
BELSON | BS750-51PN | ATX12V | 650 | 3.64 | 80.74 | 87.22% | 91.09% | 92.83% | 91.64% | 0.7563 | 0.871 | 0.901 | 0.9638 | 0.9882 | Gold | 08/08/2024
HuntKey | HK750-56PN | ATX12V | 650 | 3.64 | 80.74 | 87.22% | 91.09% | 92.83% | 91.64% | ..7563 | 0.871 | 0.901 | 0.9638 | 0.9882 | Gold | 08/08/2024
SHENZHEN GOSPELL DIGITAL TECHNOLOGY CO.,LTD. | G1251-0350WNA | 1U | 350 | 2.99 | 73.84 | 83.09% | 90.16% | 93.19% | 92.87% | 0.5729 | 0.7029 | 0.8645 | 0.9551 | 0.9842 | Gold | 07/08/2024
Lenovo | PSLX200SGWA-H | Custom | 200 | 0.13 | 86.75 | 89.75% | 95.35% | 91.42% | 88.49% | 0.5747 | 0.956 | 0.9891 | 0.9983 | 0.999 | Gold | 06/08/2024
Chieftec | PPG-750 | ATX12V | 750 | 3.97 | 65.8 | 84.20% | 89.32% | 91.66% | 89.75% | 0.9451 | 0.9695 | 0.9892 | 0.9953 | 0.9972 | Gold | 05/08/2024
High Power Electric Co., Ltd. | HP1-S2750GD-F12/14S(C) | ATX12V | 750 | 3.97 | 65.8 | 84.20% | 89.32% | 91.66% | 89.75% | 0.9451 | 0.9695 | 0.9892 | 0.9953 | 0.9972 | Gold | 05/08/2024
PowerSpec | PS1 750GSM | ATX12V | 750 | 3.97 | 65.8 | 84.20% | 89.32% | 91.66% | 89.75% | 0.9451 | 0.9695 | 0.9892 | 0.9953 | 0.9972 | Gold | 05/08/2024
PowerSpec | PS1 750GFM | ATX12V | 750 | 3.97 | 65.8 | 84.20% | 89.32% | 91.66% | 89.75% | 0.9451 | 0.9695 | 0.9892 | 0.9953 | 0.9972 | Gold | 05/08/2024
HuntKey | HK750-12PN | ATX12V | 650 | 3.56 | 81.04 | 87.70% | 91.47% | 93.00% | 91.60% | 0.8055 | 0.9055 | 0.9526 | 0.9844 | 0.9938 | Gold | 30/07/2024
Delta Electronics, Inc. | DPS-250AP-123 | Custom | 250 | 3.22 | 76.79 | 84.98% | 89.27% | 90.79% | 88.10% | 0.793 | 0.8856 | 0.9885 | 0.997 | 0.9979 | Gold | 25/07/2024
HP, Inc. | HK280-89DP | Custom | 180 | 0.47 | 84.67 | 87.51% | 90.63% | 91.49% | 88.88% | 0.5741 | 0.9721 | 0.9922 | 0.9982 | 0.9978 | Gold | 19/07/2024
Lenovo | PCQ004-EL0G / PSLX260SGWA-A | TFX | 260 | 0.02 | 83.39 | 87.387% | 89.98% | 91.80% | 89.13% | 0.8583 | 0.9492 | 0.9779 | 0.9887 | 0.997 | Gold | 19/07/2024
Antec | X7000A309A-23 | ATX12V, EPS12V | 850 | 8.4 | 81.13 | 87.63% | 91.10% | 91.51% | 88.46% | 0.907 | 0.9289 | 0.9468 | 0.9591 | 0.9689 | Gold | 18/07/2024
Antec | X7000A307A-23 | ATX12V, EPS12V | 750 | 7.26 | 80.4 | 87.22% | 90.70% | 91.58% | 88.99% | 0.8743 | 0.9256 | 0.9494 | 0.9637 | 0.9689 | Gold | 18/07/2024
HuntKey | HK850-56PN | ATX12V | 750 | 3.87 | 81.67 | 87.83% | 91.04% | 92.69% | 90.95% | 0.7829 | 0.866 | 0.9013 | 0.965 | 0.98882 | Gold | 17/07/2024
SHENZHEN FPMAX INDUSTRY CO., LTD | FOX 1200W | ATX12V | 1200 | 17.39 | 81.96 | 88.04% | 90.97% | 91.30% | 87.23% | 0.918 | 0.9524 | 0.9489 | 0.9839 | 0.9936 | Gold | 17/07/2024
LDLC.com | FOX SPIRIT HG650 | ATX12V | 650 | 6.08 | 80.24 | 86.74% | 90.21% | 91.29% | 88.89% | 0.9144 | 0.9643 | 0.9869 | 0.9849 | 0.993 | Gold | 16/07/2024
Spire Technology Ltd | XTY850G-750W | ATX12V | 750 | 1.46 | 86.12 | 89.39% | 90.93% | 90.75% | 87.09% | 0.8997 | 0.968 | 0.9757 | 0.9906 | 0.9956 | Gold | 16/07/2024
Nanjing Huaqi Information Technology Developments | APM850 | ATX12V | 850 | 5.4 | 78.04 | 80.53% | 87.9% | 91.03% | 89.73% | 0.8932 | 0.9492 | 0.9801 | 0.9947 | 0.9966 | Gold | 10/07/2024
DONGGUAN CITY LION ELECTRONICS CO., LTD. | NAK850W | ATX12V | 850 | 5.4 | 78.04 | 80.53% | 87.92% | 91.03% | 89.73% | 0.8932 | 0.9492 | 0.9801 | 0.9947 | 0.9966 | Gold | 10/07/2024
Guangdong Pinsheng Industry Co., Ltd. | LJ-1200A-850W | ATX12V | 850 | 5.4 | 78.04 | 80.53% | 87.92% | 91.03% | 89.73% | 0.8932 | 0.9492 | 0.9801 | 0.9947 | 0.9966 | Gold | 10/07/2024
Antec | X7000A618XF-24 | ATX12V, EPS12V | 850 | 8.41 | 80.03 | 87.13% | 90.74% | 91.26% | 87.70% | 0.925 | 0.9754 | 0.9741 | 0.9902 | 0.9957 | Gold | 09/07/2024
Antec | X7000A616XF-24 | ATX12V, EPS12V | 750 | 7.23 | 78.57 | 86.35% | 90.28% | 91.42% | 87.97% | 0.9277 | 0.972 | 0.9754 | 0.9895 | 0.9956 | Gold | 09/07/2024
Antec | X7000A614XF-24 | ATX12V, EPS12V | 650 | 7.53 | 78.68 | 86.01% | 90.16% | 91.51% | 88.40% | 0.8975 | 0.9589 | 0.9775 | 0.99 | 0.9956 | Gold | 09/07/2024
FSP Technology Inc. | FSP320-20RGB | 1U | 320 | 3.52 | 78.13 | 86.25% | 90.71% | 92.93% | 92.39% | 0.5072 | 0.6709 | 0.8247 | 0.944 | 0.9785 | Gold | 03/07/2024
Cisco Systems, Inc. | ECD16020027 | 1U | 3000 | 61.45 | 67.25 | 82.29% | 89.20% | 93.52% | 93.26% | 0.8206 | 0.9205 | 0.9628 | 0.9894 | 0.9928 | Gold | 03/07/2024
Frontier | AP-1000G | ATX12V | 1000 | 15.31 | 75.81 | 84.69% | 89.47% | 91.04% | 88.43% | 0.9428 | 0.9767 | 0.9542 | 0.9836 | 0.994 | Gold | 01/07/2024
Raidmax Technologies | RX-850AE | ATX12V | 850 | 8.16 | 80.72 | 87.51% | 91.11% | 91.77% | 88.81% | 0.9084 | 0.9387 | 0.953 | 0.9618 | 0.9688 | Gold | 27/06/2024
Lenovo | PSLX500SPWA-H | Custom | 500 | 0.12 | 89.53 | 90.47% | 91.90% | 92.75% | 91.39% | 0.4093 | 0.6579 | 0.703 | 0.9039 | 0.9564 | Gold | 26/06/2024
HuntKey | HK950-56PN | ATX12V | 850 | 4.35 | 81.32 | 87.79% | 91.39% | 92.61% | 90.77% | 0.8093 | 0.9656 | 0.9093 | 0.9714 | 0.9903 | Gold | 26/06/2024
Setec BMPRO Pty Ltd | GEN9-540G | Custom | 540 | 3.26 | 78.84 | 86.56% | 91.14% | 93.43% | 92.46% | 0.5525 | 0.7181 | 0.7789 | 0.9704 | 0.9855 | Gold | 25/06/2024
In Win | VE125 | ATX12V | 1250 | 13.61 | 79.21 | 86.08% | 90.49% | 91.68% | 88.38% | 0.9715 | 0.988 | 0.9956 | 0.9982 | 0.9986 | Gold | 25/06/2024
In Win | VE105 | ATX12V | 1050 | 6.13 | 77.54 | 85.30% | 89.66% | 91.99% | 89.73% | 0.9578 | 0.9859 | 0.9939 | 0.9971 | 0.9975 | Gold | 25/06/2024
Fractal Design | FD-P-IA3G-750(Ion 3 Gold 750W) | ATX12V | 750 | 4.29 | 80.19 | 85.62% | 89.92% | 91.04% | 88.41% | 0.872 | 0.9085 | 0.94 | 0.9695 | 0.9853 | Gold | 06/06/2024
Fractal Design | FD-P-IA3G-101(Ion 3 Gold 1000W White) | ATX12V | 1000 | 3.31 | 81.98 | 88.67% | 91.73% | 91.64% | 88.05% | 0.9291 | 0.9531 | 0.9708 | 0.9807 | 0.9904 | Gold | 06/06/2024
Fractal Design | FD-P-IA3G-100 (Ion 3 Gold 1000W Black) | ATX12V | 1000 | 3.31 | 81.98 | 88.67% | 91.73% | 91.64% | 88.05% | 0.9291 | 0.9531 | 0.9708 | 0.9807 | 0.9904 | Gold | 06/06/2024
Fractal Design | FD-P-IA3G-850 (Ion 3 Gold 850W) | ATX12V | 850 | 3.25 | 81.8 | 88.41% | 91.41% | 91.61% | 88.59% | 0.9144 | 0.9445 | 0.9657 | 0.9788 | 0.9901 | Gold | 06/06/2024
Sea Sonic Electronics Co., Ltd. | SRP-FGX851-A5A32SF (FOCUS GX-850 ATX 3) | ATX12V | 850 | 3.25 | 81.8 | 88.41% | 91.41% | 91.61% | 88.59% | 0.9144 | 0.9445 | 0.9657 | 0.9788 | 0.9901 | Gold | 06/06/2024
Sea Sonic Electronics Co., Ltd. | SRP-FGX751-A5A32SF (FOCUS GX-750 ATX3) | ATX12V | 750 | 4.29 | 80.19 | 85.62% | 89.92% | 91.04% | 88.41% | 0.872 | 0.9085 | 0.94 | 0.9695 | 0.9853 | Gold | 06/06/2024
Sea Sonic Electronics Co., Ltd. | SRP-FGX102-A5A32SF (FOCUS GX-1000 ATX 3) | ATX12V | 1000 | 3.31 | 81.98 | 88.67% | 91.73% | 91.64% | 88.05% | 0.9291 | 0.9561 | 0.9708 | 0.9807 | 0.9904 | Gold | 06/06/2024
HuntKey | HK950-11PM | ATX12V | 850 | 3.22 | 84.79 | 88.72% | 91.23% | 91.88% | 89.03% | 0.6451 | 0.8939 | 0.9503 | 0.9842 | 0.9857 | Gold | 05/06/2024
Nanjing Huaqi Information Technology Developments | ES1000 | EPS12V | 1000 | 4.83 | 81.11 | 88.77% | 91.34% | 91.47% | 88.94% | 0.9333 | 0.9807 | 0.9766 | 0.9916 | 0.9962 | Gold | 05/06/2024
FSP Technology Inc. | VITA-650GD | ATX12V, EPS12V | 650 | 3.06 | 77.91 | 84.79% | 88.95% | 90.48% | 87.82% | 0.9562 | 0.9766 | 0.9801 | 0.9944 | 0.9981 | Gold | 04/06/2024
FSP Technology Inc. | VITA-550GD | ATX12V, EPS12V | 550 | 4.16 | 76.92 | 84.05% | 88.49% | 90.62% | 88.03% | 0.943 | 0.98 | 0.9777 | 0.9935 | 0.9978 | Gold | 04/06/2024
ARDOR GAMING | 850WGF2 | ATX12V | 850 | 9.33 | 78.32 | 85.97% | 90.07% | 91.48% | 89.16% | 0.9099 | 0.9657 | 0.9698 | 0.9857 | 0.9911 | Gold | 04/06/2024
FSP Technology Inc. | FSP650-50AEC | ATX12V, EPS12V | 650 | 3.06 | 77.91 | 84.79% | 88.95% | 90.48% | 87.82% | 0.9562 | 0.9766 | 0.9801 | 0.9944 | 0.9981 | Gold | 04/06/2024
Antec | X7000A118XU-24 | ATX12V, EPS12V | 850 | 5.56 | 76.9 | 85.84% | 89.63% | 91.53% | 88.55% | 0.9409 | 0.9758 | 0.9775 | 0.9922 | 0.9965 | Gold | 20/05/2024
Antec | X7000A117XU-24 | ATX12V, EPS12V | 750 | 6.23 | 75.26 | 84.33% | 89.49% | 91.72% | 89.34% | 0.9385 | 0.9722 | 0.9782 | 0.9906 | 0.996 | Gold | 20/05/2024
Gigabyte | GP-UD850GM-A | ATX12V | 850 | 9.81 | 77.45 | 85.50% | 89.80% | 91.33% | 88.96% | 0.8761 | 0.9327 | 0.966 | 0.9869 | 0.9939 | Gold | 17/05/2024
Gigabyte | GP-UD850GM-A PG5 | ATX12V | 850 | 9.38 | 78.52 | 85.94% | 90.11% | 91.56% | 88.96% | 0.8951 | 0.9469 | 0.9734 | 0.988 | 0.9939 | Gold | 17/05/2024
Gigabyte | GP-UD750GM-A | ATX12V | 750 | 8.62 | 77.51 | 85.31% | 89.64% | 91.42% | 89.42% | 0.8841 | 0.9467 | 0.9753 | 0.9888 | 0.9936 | Gold | 17/05/2024
Antec | X7000A123XU-24 | ATX12V, EPS12V | 1200 | 6.91 | 83.43 | 89.15% | 91.82% | 92.25% | 88.31% | 0.9563 | 0.982 | 0.9828 | 0.9929 | 0.9969 | Gold | 08/05/2024
Antec | X7000A120XU-24 | ATX12V, EPS12V | 1000 | 7.21 | 80.68 | 87.26% | 90.27% | 91.70% | 89.01% | 0.9429 | 0.978 | 0.9856 | 0.9923 | 0.9969 | Gold | 08/05/2024
Antec | V7000A309A-23 | ATX12V, EPS12V | 850 | 8.49 | 81.36 | 88.51% | 92.22% | 93.22% | 90.96% | 0.7399 | 0.8252 | 0.8797 | 0.9198 | 0.9368 | Gold | 07/05/2024
Antec | V7000A307A-23 | ATX12V, EPS12V | 750 | 12.54 | 81.3 | 86.63% | 91.93% | 93.40% | 91.83% | 0.5756 | 0.7603 | 0.8647 | 0.9249 | 0.9395 | Gold | 07/05/2024
Antec | V7000A305A-23 | ATX12V, EPS12V | 650 | 6.92 | 80.22 | 87.54% | 91.56% | 93.12% | 91.58% | 0.6683 | 0.7928 | 0.8651 | 0.9208 | 0.9396 | Gold | 07/05/2024
ENERGY OPTIMUS CO., LTD | ENTIS 1000G-F | ATX12V | 1000 | 3.32 | 79.61 | 85.82% | 89.86% | 91.27% | 87.05% | 0.8467 | 0.9365 | 0.9593 | 0.9863 | 0.9923 | Gold | 03/05/2024
ENERGY OPTIMUS CO., LTD | ENTIS 850G-F | ATX12V | 850 | 3.45 | 76.32 | 84.18% | 88.76% | 90.75% | 88.08% | 0.8761 | 0.9547 | 0.9702 | 0.9868 | 0.9933 | Gold | 03/05/2024
ENERGY OPTIMUS CO., LTD | ENTIS 750G-F | ATX12V | 750 | 3.56 | 77.12 | 85.01% | 89.05% | 90.81% | 88.34% | 0.8484 | 0.944 | 0.9737 | 0.9858 | 0.993 | Gold | 02/05/2024
Shenzhen Soeyi Technology Co., Ltd. | ATX-850W | ATX12V | 850 | 9.96 | 80.2 | 87.66% | 91.04% | 91.55% | 88.57% | 0.9355 | 0.9653 | 0.9758 | 0.9759 | 0.9847 | Gold | 30/04/2024
Acer Inc. | AC850 | ATX12V | 850 | 9.96 | 80.2 | 87.66% | 91.04% | 91.55% | 88.57% | 0.9355 | 0.9653 | 0.9758 | 0.9759 | 0.9847 | Gold | 30/04/2024
HP, Inc. | D23-850P1A | ATX12V | 850 | 2.64 | 86.97 | 89.17% | 91.65% | 90.97% | 88.00% | 0.5097 | 0.989 | 0.9953 | 0.99983 | 0.9987 | Gold | 30/04/2024
JANUS LTDA COLOMBIA | JPS-850W | ATX12V | 850 | 9.96 | 80.2 | 87.66% | 91..04% | 91.55% | 88.57% | 0.9355 | 0.9653 | 0.9758 | 0.9759 | 0.9847 | Gold | 30/04/2024
Be Quiet | L12-850W | ATX12V | 850 | 6.27 | 83.95 | 88.93% | 91.65% | 91.24% | 88.18% | 0.9486 | 0.9746 | 0.9836 | 0.9867 | 0.9921 | Gold | 26/04/2024
Be Quiet | L12-1000W | ATX12V | 1000 | 5.76 | 84.71 | 89.59% | 92.03% | 91.58% | 88.54% | 0.9481 | 0.9762 | 0.9862 | 0.984 | 0.9904 | Gold | 26/04/2024
Be Quiet | L12-750W | ATX12V | 750 | 3.16 | 83.25 | 88.43% | 91.33% | 91.37% | 88.52% | 0.9022 | 0.9661 | 0.986 | 0.9986 | 0.9928 | Gold | 25/04/2024
Be Quiet | L12-650W | ATX12V | 650 | 4.39 | 81.96 | 87.61% | 90.78% | 91.29% | 88.82% | 0.9205 | 0.968 | 0.9848 | 0.9913 | 0.9923 | Gold | 25/04/2024
Be Quiet | L12-550W | ATX12V | 550 | 4.87 | 80.85 | 86.91% | 90.42% | 91.13% | 89.23% | 0.9209 | 0.9666 | 0.9821 | 0.9908 | 0.9914 | Gold | 25/04/2024
AcBel Polytech Inc. | API-X310AP2 | ATX12V | 1000 | 3.35 | 76.27 | 86.25% | 90.17% | 91.62% | 88.29% | 0.5671 | 0.8159 | 0.9925 | 0.9954 | 0.9953 | Gold | 24/04/2024
AcBel Polytech Inc. | API-X385AP2 | ATX12V | 850 | 6.38 | 75.58 | 83.05% | 88.91% | 90.90% | 88.69% | 0.9192 | 0.9665 | 0.9934 | 0.9968 | 0.9961 | Gold | 23/04/2024
Super Flower | SF-650Z12FG | ATX12V | 650 | 7.5 | 75.42 | 84.03% | 89.11% | 91.34% | 89.92% | 0.8808 | 0.9443 | 0.9829 | 0.9963 | 0.9969 | Gold | 18/04/2024
New H3C Technologies Co., Ltd. | PSL445-56A | Custom | 445 | 3.17 | 80.93 | 87.30% | 90.84% | 93.74% | 93.84% | 0.5154 | 0.7095 | 0.8594 | 0.9536 | 0.9819 | Gold | 12/04/2024
Dell | D1500EPM-00 | ATX12V | 1500 | 3.02 | 83.7 | 89.48% | 90.34% | 92.09% | 88.48% | 0.8883 | 0.9415 | 0.985 | 0.9931 | 0.9939 | Gold | 10/04/2024
HuntKey | HK850-12PN | ATX12V | 750 | 2.97 | 83.18 | 88.68% | 91.69% | 92.44% | 89.86% | 0.7584 | 0.8698 | 0.9198 | 0.9719 | 0.9904 | Gold | 03/04/2024
Micro-Star International Co., Ltd. | PAG G750N | ATX12V | 750 | 2.97 | 83.18 | 88.68% | 91.69% | 92.44% | 89.86% | 0.7584 | 0.8698 | 0.9198 | 0.9719 | 0.9904 | Gold | 03/04/2024
HuntKey | HK750-56PP | ATX12V | 650 | 3.61 | 79.86 | 86.12% | 89.94% | 91.57% | 89.79% | 0.8084 | 0.8587 | 0.9154 | 0.9713 | 0.9914 | Gold | 02/04/2024
Micro-Star International Co., Ltd. | PAG G650N | ATX12V | 650 | 2.96 | 82.29 | 88.38% | 91.00% | 92.23% | 90.02% | 0.7105 | 0.8501 | 0.9035 | 0.9641 | 0.9879 | Gold | 02/04/2024
Apevia Corp. | ATX-PR700W | ATX12V | 700 | 13.8 | 71.97 | 82.20% | 88.42% | 91.36% | 89.94% | 0.8943 | 0.9358 | 0.9692 | 0.9907 | 0.9946 | Gold | 29/03/2024
SMX | SMX Okame M2 850w 80 Plus Gold | ATX12V | 850 | 8.41 | 81.2 | 88.32% | 92.04% | 93.45% | 91.79% | 0.7094 | 0.8259 | 0.9053 | 0.9605 | 0.9785 | Gold | 28/03/2024
SMX | SMX Okame M2 650W 80 Plus Gold | ATX12V | 650 | 6.93 | 80.19 | 87.66% | 91.75% | 93.60% | 92.42% | 0.5985 | 0.7581 | 0.8782 | 0.9552 | 0.9768 | Gold | 28/03/2024
Dell | AC850EGM-00 | ATX12V | 850 | 1.34 | 85.76 | 89.58% | 92.01% | 91.60% | 88.58% | 0.7835 | 0.8885 | 0.986 | 0.9973 | 0.9963 | Gold | 28/03/2024
Sapphire Technology Limited | PULSE Gaming 750HF GOLD ATX3.0 | ATX12V, EPS12V | 750 | 7.9 | 79.09 | 86.22% | 90.08% | 91.08% | 88.89% | 0.9269 | 0.9587 | 0.9606 | 0.9824 | 0.9894 | Gold | 24/03/2024
Dell | L850EGM-00 | ATX12V | 850 | 2.62 | 84.96 | 88.61% | 90.90% | 91.66% | 89.38% | 0.4855 | 0.9372 | 0.9818 | 0.9966 | 0.9981 | Gold | 21/03/2024
AcBel Polytech Inc. | API-D35851A | ATX12V | 850 | 3.64 | 77.07 | 84.32% | 90.00% | 91.83% | 89.59% | 0.7199 | 0.7111 | 0.9835 | 0.9935 | 0.993 | Gold | 14/03/2024
Enermax Technology Corporation | ECG750G | ATX12V | 750 | 7.33 | 80.68 | 87.04% | 90.55% | 91.49% | 88.95% | 0.9455 | 0.9717 | 0.9781 | 0.9915 | 0.9964 | Gold | 13/03/2024
NZXT | PS-2304 | ATX12V | 1200 | 4.63 | 81.87 | 85.01% | 90.11% | 91.59% | 88.74% | 0.9327 | 0.9503 | 0.9722 | 0.9894 | 0.9938 | Gold | 12/03/2024
NZXT | PS-2302 | ATX12V | 850 | 3.26 | 83.91 | 85.83% | 89.48% | 91.71% | 89.15% | 0.9257 | 0.9559 | 0.9771 | 0.9873 | 0.9947 | Gold | 12/03/2024
NZXT | PS-2303 | ATX12V | 1000 | 3.26 | 84.62 | 85.53% | 89.69% | 91.90% | 89.30% | 0.9386 | 0.9656 | 0.9791 | 0.9897 | 0.9949 | Gold | 11/03/2024
HP, Inc. | PS-4851-2 | ATX12V | 850 | 2.15 | 86.3 | 8929% | 90.72% | 91.62% | 88.16% | 0.6591 | 0.8838 | 0.9414 | 0.9855 | 0.9946 | Gold | 11/03/2024
HP, Inc. | PS-4601-2 | ATX12V | 600 | 1.78 | 85.21 | 88.61% | 90.88% | 91.13% | 87.92% | 0.8299 | 0.8856 | 0.9335 | 0.9777 | 0.9933 | Gold | 11/03/2024
HP, Inc. | PS-4102-2 | ATX12V | 1000 | 2.48 | 87.14 | 90.60% | 91.35% | 91.87% | 88.36% | 0.7645 | 0.8556 | 0.9532 | 0.9878 | 0.9953 | Gold | 11/03/2024
Galaxy Microsystems Ltd. | GALAX Omega GLX1000 | ATX12V | 1000 | 8.05 | 83.88 | 89.08% | 91.59% | 91.89% | 89.61% | 0.9319 | 0.9822 | 0.9742 | 0.9894 | 0.9948 | Gold | 07/03/2024
CASTEC | MN-P850-4167 | FLEX ATX | 850 | 8.28 | 78.95 | 86.09% | 90.37% | 91.95% | 89.69% | 0.9094 | 0.9408 | 0.9466 | 0.9765 | 0.989 | Gold | 06/03/2024
Enermax Technology Corporation | ECG850G | ATX12V | 850 | 7.3 | 82.27 | 88.17% | 91.06% | 91.45% | 88.18% | 0.9583 | 0.9748 | 0.9784 | 0.9922 | 0.9968 | Gold | 05/03/2024
HuntKey | HK750-11PM | ATX12V | 650 | 3.07 | 81.33 | 86.71% | 89.78% | 91.71% | 89.97% | 0.8342 | 0.89 | 0.939 | 0.9821 | 0.99 | Gold | 14/02/2024
MTA Moving Technologies in America INC | YFG-6503N-P1FA / YFG-6503S-P1 | ATX12V | 650 | 3.34 | 66.25 | 84.27% | 8920% | 91.51% | 89.55% | 0.9511 | 0.9683 | 0.9867 | 0.9963 | 0.9966 | Gold | 08/02/2024
High Power Electric Co., Ltd. | HP1-S650GD-F12/14S(C) (A) | ATX12V | 650 | 3.34 | 66.25 | 84.27% | 89.20% | 91.51% | 89.55% | 0.9511 | 0.9683 | 0.9867 | 0.9963 | 0.9966 | Gold | 08/02/2024
3Y Power Technology | YM-3541C | Custom | 540 | 7.02 | 76.23 | 84.69% | 89.80% | 91.57% | 89.18% | 0.6363 | 0.7309 | 0.8796 | 0.9786 | 0.9875 | Gold | 07/02/2024
3Y Power Technology | YM-3541C | Custom | 540 | 6.54 | 76.58 | 85.51% | 90.83% | 93.14% | 91.70% | 0.6195 | 0.7167 | 0.8091 | 0.9301 | 0.9771 | Gold | 07/02/2024
KaBuM! | FN750 | ATX12V | 750 | 5.08 | 78.76 | 85.87% | 90.64% | 91.10% | 88.08% | 0.8864 | 0.9182 | 0.9455 | 0.9807 | 0.9923 | Gold | 06/02/2024
ARDOR GAMING | 850WGF | ATX12V | 850 | 9.32 | 78.98 | 86.51% | 90.53% | 91.88% | 89.64% | 0.942 | 0.9789 | 0.975 | 0.9881 | 0.9918 | Gold | 05/02/2024
ARDOR GAMING | 750WGF | ATX12V | 750 | 9.43 | 76.84 | 84.84% | 89.37% | 91.37% | 89.32% | 0.8162 | 0.8751 | 0.9218 | 0.9727 | 0.9875 | Gold | 05/02/2024
ARDOR GAMING | 650WGF | ATX12V | 650 | 9.22 | 74.61 | 83.71% | 88.79% | 91.20% | 89.72% | 0.8175 | 0.883 | .93.72 | 0.9788 | 0.9898 | Gold | 05/02/2024
ARDOR GAMING | 1000WGF | ATX12V | 1000 | 9.5 | 79.18 | 86.66% | 90.33% | 91.33% | 88.98% | 0.95528 | 0.9655 | 0.9707 | 0.9869 | 0.9915 | Gold | 05/02/2024
HP, Inc. | D23-850P1A | ATX12V | 850 | 2.48 | 88.03 | 89.42% | 91.80% | 91.15% | 88.11% | 0.4987 | 0.9886 | 0.9935 | 0.9982 | 0.9977 | Gold | 02/02/2024
SHENZHEN FPMAX INDUSTRY CO., LTD | FOX 1000W | ATX12V | 1000 | 9.5 | 81.27 | 87.47% | 90.88% | 91.60% | 88.40% | 0.4946 | ..6346 | 0.8078 | 0.9268 | 0.9324 | Gold | 26/01/2024
Enhance Electronics | ATX-5985GBG G | ATX12V | 850 | 6.55 | 80.68 | 86.92% | 90.27% | 91.42% | 87.94% | 0.7747 | 0.9679 | 0.9711 | 0.9982 | 0.9993 | Gold | 25/01/2024
Dongguan Chenming Electronic Co., Ltd. | ATX3.0-PC850-GM | ATX12V | 850 | 3.35 | 82.56 | 84.87% | 90.13% | 91.59% | 89.09% | 0.9047 | 0.9564 | 0.9748 | 0.948 | 0.9885 | Gold | 24/01/2024
Dongguan Chenming Electronic Co., Ltd. | ATX3.0-PC750-GM | ATX12V | 750 | 2.74 | 82.73 | 85.20% | 90.25% | 91.48% | 88.14% | 0.8597 | 0.9453 | 0.9745 | 0.985 | 0.9897 | Gold | 24/01/2024
Redragon | RGMS-850W | ATX12V, EPS12V | 850 | 7.57 | 80.98 | 87.54% | 90.67% | 91.26% | 88.39% | 0.9486 | 0.9744 | 0.9836 | 0.9951 | 0.9977 | Gold | 24/01/2024
1st Player | HA-850BA4 | ATX12V, EPS12V | 850 | 7.57 | 80.98 | 87.54% | 90.67% | 91.26% | 88.39% | 0.9486 | 0.9744 | 0.9836 | 0.9951 | 0.9977 | Gold | 24/01/2024
1st Player | HA-750BA4 | ATX12V, EPS12V | 750 | 6.7 | 80.67 | 86.96% | 90.34% | 91.35% | 88.66% | 0.946 | 0.98 | 0.9849 | 0.995 | 0.9972 | Gold | 24/01/2024
Gamer Storm | PQ1000G (PQA00G-FD) | ATX12V, EPS12V | 1000 | 8.6 | 81.3 | 87.08% | 90.43% | 91.14% | 88.70% | 0.9522 | 0.97776 | 0.9854 | 0.9958 | 0.998 | Gold | 23/01/2024
Gamer Storm | PQ1200G (PQC00G-FD) | ATX12V, EPS12V | 1200 | 7.44 | 84.13 | 89.53% | 91.61% | 91.88% | 88.70% | 0.9515 | 0.9785 | 0.9872 | 0.9959 | 0.9979 | Gold | 23/01/2024
Redragon | RGMS-1200W | ATX12V, EPS12V | 1200 | 7.44 | 84.13 | 89.53% | 91.61% | 91.88% | 88.70% | 0.9515 | 0.9785 | 0.9872 | 0.9959 | 0.9979 | Gold | 23/01/2024
Redragon | RGMS-1000W | ATX12V, EPS12V | 1000 | 8.6 | 81.3 | 87.08% | 90.43% | 91.14% | 88.70% | 0.9522 | 0.9776 | 0.9854 | 0.9958 | 0.998 | Gold | 23/01/2024
1st Player | HA-1200BA4 | ATX12V, EPS12V | 1200 | 7.44 | 84.13 | 89.53% | 91.61% | 91.88% | 88.70% | 0.9515 | 0.9785 | 0.9872 | 0.9959 | 0.9979 | Gold | 23/01/2024
1st Player | HA-1000BA4 | ATX12V, EPS12V | 1000 | 8.6 | 81.3 | 87.08% | 90.43% | 91.14% | 88.70% | 0.9522 | 0.9776 | 0.9854 | 0.9958 | 0.998 | Gold | 23/01/2024
GAMEMAX | GF-350 | FLEX ATX | 350 | 4.78 | 70.33 | 79.55% | 97.13% | 91.79% | 91.90% | 0.7176 | 0.8681 | 0.9461 | 0.9848 | 0.9947 | Gold | 23/01/2024
Lenovo | FSP260-11TLA | ATX12V | 260 | 0.04 | 83.56 | 88.16% | 91.76% | 92.11% | 88.33% | 0.901 | 0.9589 | 0.9832 | 0.9921 | 0.9958 | Gold | 22/01/2024
SANR | S-1700M1650A-J | EPS12V | 1650 | 16.06 | 78.1 | 85.45% | 90.00% | 91.65% | 88.02% | 0.9404 | 0.9804 | 0.993 | 0.9954 | 0.9966 | Gold | 22/01/2024
Enermax Technology Corporation | ERT1650EWT | EPS12V | 1650 | 16.06 | 78.1 | 85.45% | 90.00% | 9165% | 88.02% | 0.9404 | 0.9804 | 0.993 | 0.9954 | 0.9966 | Gold | 22/01/2024
Enermax Technology Corporation | ERT1350EWT | EPS12V | 1350 | 16.58 | 76.99 | 84.62% | 89.05% | 91.34% | 88.91% | 0.9327 | 0.9541 | 0.99 | 0.9964 | 0.9974 | Gold | 22/01/2024
SANR | S-1700M1350A-J | EPS12V | 1350 | 16.58 | 76.99 | 84.62% | 89.05% | 91.34% | 88.91% | 0.9327 | 0.9541 | 0.99 | 0.9964 | 0.9974 | Gold | 22/01/2024
Shenzhen Galapad Technology Limited | XJPB850 | ATX12V | 850 | 9.05 | 78.53 | 86.22% | 90.23% | 91.72% | 89.27% | 0.8863 | 0.9529 | 0.9674 | 0.9854 | 0.9904 | Gold | 22/01/2024
Micro-Star International Co., Ltd. | MAG A1000GL PCIE5 | ATX12V | 1000 | 3.79 | 83.97 | 84.66% | 90.04% | 91.80% | 89.23% | 0.9659 | 0.9774 | 0.985 | 0.9857 | 0.9923 | Gold | 19/01/2024
Antec | X7000A616XU-24 | ATX12V, ATX 3.0, EPS12V | 750 | 8.04 | 73.97 | 83.62% | 89.78% | 91.29% | 88.49% | 0.9358 | 0.9694 | 0.9779 | 0.9903 | 0.9955 | Gold | 13/01/2024
Acer Inc. | AC1000 | ATX12V | 1000 | 7.4 | 79.15 | 86.88% | 90.87% | 91.63% | 88.38% | 0.5481 | 0.6727 | 0.8353 | 0.9447 | 0.9545 | Gold | 08/01/2024
Enermax Technology Corporation | ERS1200EWT | ATX12V | 1200 | 8.07 | 84.91 | 89.64% | 92.25% | 92.40% | 88.79% | 0.9417 | 0.9774 | 0.9722 | 0.9871 | 0.9936 | Gold | 08/01/2024
Micro-Star International Co., Ltd. | MAG A1250GL PCIE5 | ATX12V | 1250 | 3.05 | 77.88 | 85.02% | 90.25% | 91.52% | 88.19% | 0.9668 | 0.9767 | 0.9851 | 0.9868 | 0.993 | Gold | 07/12/2023
CASTEC | MN-P550-4123 | FLEX ATX | 550 | 5.57 | 78.51 | 85.13% | 88.95% | 90.87% | 89.27% | 0.9397 | 0.966 | 0.9802 | 0.9892 | 0.9921 | Gold | 06/12/2023
Lenovo | PA-1261-01 | TFX | 260 | 0.12 | 91.64 | 90.49% | 92.83% | 92.09% | 88.55% | 0.5684 | 0.9206 | 0.9708 | 0.9919 | 0.9933 | Gold | 05/12/2023
Delta Electronics, Inc. | DPS-300AB-125 | ATX12V | 300 | 3.95 | 75.16 | 83.83% | 88.61% | 90.60% | 88.22% | 0.9394 | 0.9683 | 0.986 | 0.9951 | 0.9959 | Gold | 04/12/2023
Delta Electronics, Inc. | DPS-500AB-68 | ATX12V | 500 | 4.85 | 79.84 | 86.40% | 89.31% | 90.82% | 88.17% | 0.8697 | 0.9056 | 0.9023 | 0.9863 | 0.9923 | Gold | 01/12/2023
SANR | S-850SF 850A-J | SFX | 850 | 6.37 | 79.13 | 86.36% | 89.82% | 91.54% | 88.79% | 0.9389 | 0.9606 | 0.9818 | 0.9762 | 0.9841 | Gold | 30/11/2023
Channel Well Technology Co. | CSX1000M5-G | SFX | 1000 | 4.85 | 83.42 | 88.21% | 91.23% | 91.999% | 88.24% | 0.9725 | 0.9525 | 0.9641 | 0.9847 | 0.9922 | Gold | 29/11/2023
SANR | S-850SF 750A-J | SFX | 750 | 10.2 | 73.96 | 83.60% | 88.66% | 91.20% | 88.93% | 0.9164 | 0.9597 | 0.9599 | 0.9819 | 0.9907 | Gold | 20/11/2023
SANR | S-850SF 650A-J | SFX | 650 | 6.23 | 76.63 | 84.99% | 89.22% | 91.05% | 88.64% | 0.9158 | 0.9539 | 0.9694 | 0.9789 | 0.9887 | Gold | 20/11/2023
SANR | S-850SF 550A-J | SFX | 550 | 5.09 | 71.1 | 81.67% | 88.80% | 91.07% | 89.02% | 0.9055 | 0.9413 | 0.9675 | 0.9782 | 0.9865 | Gold | 20/11/2023
SANR | S-850SF 450A-J | SFX | 450 | 5.81 | 74.45 | 83.99% | 87.98% | 90.34% | 87.95% | 0.8551 | 0.9231 | 0.9619 | 0.9772 | 0.9867 | Gold | 20/11/2023
SAMA | KTX-650-1 | ATX12V | 650 | 8.06 | 77.87 | 85.50% | 90.16% | 91.84% | 90.37% | 0.8969 | 0.9512 | 0.9761 | 0.9831 | 0.9892 | Gold | 16/11/2023
Lite-On Technology Corporation | PA-2301-11PB | TFX | 300 | 0.1 | 87.09 | 89.62% | 91.13% | 91.90% | 89.01% | 0.5405 | 0.9473 | 0.9862 | 0.998 | 0.9917 | Gold | 15/11/2023
Samsung | PSE-500C | ATX12V | 500 | 1.59 | 85.46 | 88.83% | 92.82% | 92.54% | 88.90% | 0.9263 | 0.9683 | 0.9838 | 0.9931 | 0.9995 | Gold | 13/11/2023
Samsung | PSE-300C | ATX12V | 300 | 1.31 | 81.21 | 86.89% | 91.13% | 91.88% | 889.90% | 0.8818 | 0.9519 | 0.9793 | 0.9924 | 0.997 | Gold | 02/11/2023
Cooler Master | MPE-6502-ACAAG | ATX12V | 650 | 8.48 | 76.17 | 84.97% | 89.57% | 91.16% | 88.36% | 0.8124 | 0.9195 | 0.968 | 0.9857 | 0.9906 | Gold | 01/11/2023
Cooler Master | MPE-7502-ACAAG | ATX12V | 750 | 8.73 | 78.26 | 86.16% | 89.84% | 91.15% | 87.97% | 0.8741 | 0.9592 | 0.9387 | 0.9776 | 0.9919 | Gold | 01/11/2023
Cooler Master | MPE-6502-ACAAG | ATX12V | 650 | 8.48 | 76.17 | 84.97% | 89.57% | 91.16% | 88.36% | 0.8124 | 0.9195 | 0.968 | 0.9857 | 0.9906 | Gold | 01/11/2023
Cooler Master | MPE-5502-ACAAG | ATX12V | 550 | 9.06 | 73.48 | 83.12% | 88.66% | 90.81% | 88.24% | 0.8043 | 0.9129 | 0.9649 | 0.9898 | 0.992 | Gold | 01/11/2023
FSP Technology Inc. | ADVAN-850GM | ATX12V, EPS12V | 850 | 10.38 | 76.85 | 85.05% | 89.35% | 90.65% | 87.97% | 0.9386 | 0.9699 | 0.9925 | 0.9944 | 0.991 | Gold | 30/10/2023
FSP Technology Inc. | ADVAN-750GM | ATX12V, EPS12V | 750 | 10.56 | 74.72 | 83.07% | 88.20% | 90.41% | 88.48% | 0.9266 | 0.9665 | 0.9853 | 0.9931 | 0.991 | Gold | 30/10/2023
FSP Technology Inc. | ADVAN-650GM | ATX12V, EPS12V | 650 | 9.84 | 73.6 | 82.11% | 87.81% | 90.21% | 88.71% | 0.9204 | 0.9633 | 0.9874 | 0.9924 | 0.9911 | Gold | 30/10/2023
Lite-On Technology Corporation | PA-1501-3L7 | 1U | 500 | 6.83 | 69.35 | 83.60% | 89.34% | 93.35% | 93.23% | 0.8089 | 0.9458 | 0.9765 | 0.9979 | 0.9966 | Gold | 30/10/2023
Gigabyte | GP-P650G | ATX12V | 650 | 2.39 | 81.31 | 87.26% | 90.76% | 91.57% | 89.05% | 0.6345 | 0.9301 | 0.9914 | 0.995 | 0.9946 | Gold | 27/10/2023
FSP Technology Inc. | ADVAN-1000GM | ATX12V, EPS12V | 1000 | 11.27 | 78.04 | 84.96% | 8961% | 90.77% | 87.70% | 0.9516 | 0.9776 | 0.9951 | 0.9947 | 0.9918 | Gold | 27/10/2023
Enermax Technology Corporation | ETV850G | ATX12V | 850 | 10.5 | 77.05 | 84.37% | 89.34% | 91.45% | 88.89% | 0.9396 | 0.9716 | 0.9873 | 0.9954 | 0.9966 | Gold | 24/10/2023
Enermax Technology Corporation | ETV750G | ATX12V | 750 | 9.78 | 76.38 | 84.78% | 88.95% | 91.26% | 88.93% | 0.9309 | 0.9738 | 0.9863 | 0.9952 | 0.9965 | Gold | 24/10/2023
Sapphire Technology Limited | NITRO+ Gaming Cube 850X GOLD ATX3.0 | ATX12V, EPS12V | 850 | 10.35 | 77.09 | 84.54% | 89.36% | 91.41% | 88.75% | 0.9407 | 0.9727 | 0.987 | 0.9952 | 0.9964 | Gold | 23/10/2023
Sapphire Technology Limited | NITRO+ Gaming Cube 750X GOLD ATX3.0 | ATX12V, EPS12V | 750 | 9.67 | 76.48 | 84.79% | 89.06% | 91.22% | 88.88% | 0.9345 | 0.9778 | 0.9833 | 0.9936 | 0.9957 | Gold | 23/10/2023
Naceb Tecnología S de RL de CV | NA-0627 | ATX12V | 1000 | 3.63 | 83.1 | 84.59% | 90.26% | 91.58% | 88.80% | 0.9532 | 0.9796 | 0.99 | 0.988 | 0.9932 | Gold | 20/10/2023
Fusion Tech Supply Sdn Bhd | SV1000GD | ATX12V | 1000 | 3.63 | 83.1 | 84.59% | 90.26% | 91.58% | 88.80% | 0.9532 | 0.9796 | 0.99 | 0.988 | 0.9932 | Gold | 20/10/2023
Enermax Technology Corporation | ERT850EWT | ATX12V | 850 | 5.24 | 84.22 | 89.00% | 91.53% | 92.11% | 88.82% | 0.8111 | 0.8738 | 0.9257 | 0.9711 | 0.9808 | Gold | 18/10/2023
MaxPower International | MP-1000W-U-G | ATX12V | 1000 | 17.22 | 82.77 | 87.80% | 90.80% | 91.34% | 88.05% | 0.9104 | 0.9731 | 0.9837 | 0.9936 | 0.9971 | Gold | 13/10/2023
PCCOOLER | P5-YN1000-G1F | ATX12V | 1000 | 3.35 | 84.9 | 88.23% | 90.70% | 91.48% | 88.34% | 0.8398 | 0.9456 | 0.9788 | 0.9853 | 0.9898 | Gold | 12/10/2023
PCCOOLER | P5-YN850-G1F | ATX12V | 850 | 3.38 | 81.67 | 86.48% | 90.53% | 91.22% | 88.02% | 0.871 | 0.9481 | 0.9759 | 0.9852 | 0.9881 | Gold | 12/10/2023
PCCOOLER | P5-YN750-G1F | ATX12V | 750 | 3.03 | 82.27 | 86.58% | 89.75% | 91.41% | 88.01% | 0.9063 | 0.9521 | 0.972 | 0.9814 | 0.9876 | Gold | 12/10/2023
SilverStone Technology Inc. | SST-AX0850MCGD-D | ATX12V | 850 | 2.53 | 83.09 | 86.89% | 89.94% | 90.31% | 87.33% | 0.8947 | 0.9606 | 0.9801 | 0.9823 | 0.9889 | Gold | 10/10/2023
FSP Technology Inc. | VITA-750GM | ATX12V, EPS12V | 750 | 3.97 | 81.87 | 87.78% | 90.63% | 91.73% | 88.76% | 0.868 | 0.9541 | 0.9848 | 0.9909 | 0.9957 | Gold | 09/10/2023
FSP Technology Inc. | VITA-650GM | ATX12V, EPS12V | 650 | 4.78 | 81.65 | 87.49% | 90.64% | 91.97% | 89.90% | 0.8981 | 0.9584 | 0.983 | 0.9882 | 0.9943 | Gold | 09/10/2023
Corsair | RPS0161 (CP-9020275) (RM1000x SHIFT) | ATX12V | 1000 | 3.05 | 82.05 | 95.98% | 90.45% | 91.76% | 89.09% | 0.9543 | 0.976 | 0.9874 | 0.9903 | 0.9949 | Gold | 28/09/2023
Boluo HEDY Electronic Technology Co., Ltd. | PB950WAC | ATX12V | 850 | 17.75 | 80.19 | 86.79% | 90.32% | 91.15% | 87.74% | 0.9351 | 0.9663 | 0.9774 | 0.977 | 0.9836 | Gold | 21/09/2023
Gigabyte | GP-UD850GM PG5W | ATX12V | 850 | 9.75 | 81.11 | 87.52% | 90.68% | 91.73% | 89.28% | 0.9422 | 0.9677 | 0.9814 | 0.9886 | 0.9924 | Gold | 14/09/2023
SAMA | HAT-750yzB1 | ATX12V, EPS12V | 750 | 9.82 | 76.86 | 84.62% | 89.40% | 91.68% | 90.30% | 0.7732 | 0.8818 | 0.9462 | 0.9836 | 0.9901 | Gold | 14/09/2023
SAMA | HAT-650yzB1 | ATX12V, EPS12V | 650 | 8.47 | 75.92 | 84.40% | 88.79% | 91.51% | 90.17% | 0.7391 | 0.8547 | 0.9335 | 0.9812 | 0.9895 | Gold | 13/09/2023
SAMA | BRK-850A | ATX12V, EPS12V | 850 | 10.59 | 76.67 | 84.14% | 89.10% | 91.27% | 88.63% | 0.9396 | 0.9713 | 0.9871 | 0.9951 | 0.9962 | Gold | 13/09/2023
SAMA | BRK-750A | ATX12V, EPS12V | 750 | 10.17 | 75.62 | 83.95% | 88.57% | 90.98% | 88.66% | 0.9309 | 0.9699 | 0.9854 | 0.995 | 0.9966 | Gold | 13/09/2023
Shenzhen Honor Electronic Co.,Ltd | PSL445-56A | 1U | 445 | 3.05 | 80.8 | 86.41% | 90.52% | 93.30% | 93.60% | 0.5999 | 0.7853 | 0.8963 | 0.9733 | 0.9926 | Gold | 06/09/2023
LDLC.com | FOX SPIRIT HG1000 | ATX12V | 1000 | 3.52 | 83.92 | 87.95% | 91.52% | 91.56% | 88.09% | 0.8912 | 0.9309 | 0.965 | 0.9836 | 0.9951 | Gold | 05/09/2023
LDLC.com | FOX SPIRIT HG850 | ATX12V | 850 | 2.85 | 82.66 | 87.59% | 90.86% | 91.03% | 88.37% | 0.9195 | 0.9511 | 0.9543 | 0.9758 | 0.9891 | Gold | 01/09/2023
LDLC.com | FOX SPIRIT HG750 | ATX12V | 750 | 3.49 | 81.69 | 86.53% | 90.32% | 91.47% | 88.68% | 0.9374 | 0.9686 | 0.9789 | 0.9829 | 0.9921 | Gold | 31/08/2023
GAMEMAX | GX800 | ATX12V | 800 | 8.52 | 79.26 | 86.52% | 90.66% | 91.62% | 89.39% | 0.9204 | 0.961 | 0.9877 | 0.9974 | 0.9987 | Gold | 30/08/2023
GAMEMAX | GX700 | ATX12V | 700 | 8.74 | 77 | 85.17% | 89.53% | 91.04% | 89.10% | 0.9171 | 0.9582 | 0.9836 | 0.9968 | 0.9986 | Gold | 30/08/2023
GAMEMAX | GX600 | ATX12V | 600 | 8.92 | 74.5 | 83.47% | 88.66% | 91.02% | 89.85% | 0.8976 | 0.9513 | 0.9765 | 0.9961 | 0.9985 | Gold | 30/08/2023
Corsair | RPS0178 (CP-9020263) (RM850e) | ATX12V | 850 | 2.97 | 81.48 | 84.24% | 9028% | 91.41% | 88.16% | 0.936 | 0.9647 | 0.9729 | 0.9828 | 0.9925 | Gold | 29/08/2023
Corsair | RPS0177 (CP-9020262) (RM750e) | ATX12V | 750 | 2.95 | 76.85 | 85.73% | 90.51% | 91.58% | 88.49% | 0.9588 | 0.974 | 0.9813 | 0.985 | 0.9927 | Gold | 29/08/2023
ASIAN POWER DEVICES INC. | PSL445-56A | ATX12V | 445 | 1.6 | 82.71 | 87.02% | 90.50% | 93.18% | 93.21% | 0.4695 | 0.8047 | 0.9373 | 0.9786 | 0.991 | Gold | 25/08/2023
SANR | S-850MZ 1200A | EPS12V | 1200 | 7.16 | 83.75 | 89.29% | 91.73% | 91.72% | 88.42% | 0.9181 | 0.9707 | 0.9729 | 0.9886 | 0.9941 | Gold | 15/08/2023
Corsair | RPS0148 (CP-9020280) (RM650) | ATX12V | 650 | 3.14 | 76.08 | 84.95% | 89.71% | 90.86% | 88.35% | 0.9461 | 0.9676 | 0.9783 | 0.9835 | 0.9917 | Gold | 14/08/2023
Chieftec | CPX-850FC | ATX12V | 850 | 7.74 | 80.57 | 87.10% | 90.44% | 90.84% | 87.68% | 0.8975 | 0.9226 | 0.9455 | 0.9585 | 0.9682 | Gold | 14/08/2023
Chieftec | CPX-750FC | ATX12V | 750 | 0.08 | 80.34 | 87.24% | 90.79% | 91.36% | 88.42% | 0.8689 | 0.9135 | 0.9407 | 0.9597 | 0.9679 | Gold | 11/08/2023
GAMEMAX | GS-750G | SFX | 750 | 5.83 | 83.73 | 89.39% | 91.29% | 91.84% | 88.44% | 0.9249 | 0.9686 | 0.9853 | 0.9946 | 0.9971 | Gold | 09/08/2023
ALmordor | SFX-750 | SFX | 750 | 5.83 | 83.73 | 89.39% | 91.29% | 91.84% | 88.44% | 0.9249 | 0.9686 | 0.9853 | 0.9946 | 0.9971 | Gold | 09/08/2023
ALmordor | GSP1000W | ATX12V | 1000 | 7.91 | 84.08 | 89.15% | 91.81% | 91.72% | 88.70% | 0.9145 | 0.9657 | 0.9654 | 0.9857 | 0.9923 | Gold | 09/08/2023
ROCKSOUL | RSPS-850W | ATX12V | 850 | 2.42 | 79.67 | 87.03% | 91.00% | 91.47% | 89.27% | 0.9428 | 0.9745 | 0.991 | 0.9962 | 0.9979 | Gold | 27/07/2023
Chieftec | PPG-850 | ATX12V | 850 | 2.42 | 79.67 | 87.03% | 91.00% | 91.47% | 89.27% | 0.9428 | 0.9745 | 0.991 | 0.9962 | 0.9979 | Gold | 27/07/2023
MTA Moving Technologies in America INC | YFG-8503S-P1FA / YFG-8503M-P1 | ATX12V | 850 | 2.42 | 79.67 | 87.03% | 91.00% | 91.47% | 89.27% | 0.9428 | 0.9745 | 0.991 | 0.9962 | 0.9979 | Gold | 27/07/2023
High Power Electric Co., Ltd. | HP1-S2850GD-F12/14S(C) | ATX12V | 850 | 2.42 | 79.67 | 87.03% | 91.00% | 91.47% | 89.27% | 0.9428 | 0.9745 | 0.991 | 0.9962 | 0.9979 | Gold | 27/07/2023
PowerSpec | PS1 850GFM | ATX12V | 850 | 2.42 | 79.67 | 87.03% | 91.00% | 91.47% | 89.27% | 0.9428 | 0.9745 | 0.991 | 0.9962 | 0.9979 | Gold | 27/07/2023
PowerSpec | PS1 850GSM | ATX12V | 850 | 2.42 | 79.67 | 87.03% | 91.00% | 91.47% | 89.27% | 0.9428 | 0.9745 | 0.991 | 0.9962 | 0.9979 | Gold | 27/07/2023
Apevia Corp. | GOLD1200W | ATX12V | 1200 | 4.31 | 84.17 | 87.80% | 90.82% | 91.69% | 88.55% | 0.9477 | 0.9681 | 0.9736 | 0.9824 | 0.9892 | Gold | 19/07/2023
FSP Technology Inc. | FSP850-50AEC | ATX12V, EPS12V | 850 | 3.72 | 79.12 | 85.87% | 89.75% | 90.72% | 88.22% | 0.9745 | 0.9843 | 0.9755 | 0.9921 | 0.996 | Gold | 18/07/2023
GAMEMAX | GT-450G | TFX | 450 | 5.99 | 72.86 | 83.59% | 89.34% | 91.38% | 90.14% | 0.754 | 0.8973 | 0.9722 | 0.9941 | 0.9958 | Gold | 18/07/2023
FSP Technology Inc. | VITA-850GD | ATX12V, EPS12V | 850 | 3.72 | 79.12 | 85.87% | 89.75% | 90.72% | 88.22% | 0.9745 | 0.9843 | 0.9755 | 0.9921 | 0.996 | Gold | 18/07/2023
Gigabyte | GP-UD750GM PG5 | ATX12V | 750 | 10.49 | 79.33 | 87.22% | 90.18% | 91.42% | 89.20% | 0.9323 | 0.9624 | 0.9785 | 0.9885 | 0.9932 | Gold | 11/07/2023
ADATA | CS-SG750GD | ATX12V, EPS12V | 750 | 9.96 | 76.11 | 83.82% | 88.80% | 91.26% | 89.66% | 0.8909 | 0.9498 | 0.9732 | 0.9933 | 0.9964 | Gold | 05/07/2023
iTek | ITPSEGBI750 | ATX12V, EPS12V | 750 | 9.96 | 76.11 | 83.82% | 88.80% | 91.26% | 89.66% | 0.8909 | 0.9498 | 0.9732 | 0.9933 | 0.9964 | Gold | 05/07/2023
SAMA | MXT-750-A | ATX12V, EPS12V | 750 | 9.96 | 76.11 | 83.82% | 88.80% | 91.26% | 89.66% | 0.8909 | 0.9498 | 0.9732 | 0.9933 | 0.9964 | Gold | 05/07/2023
Shenzhen Ruishengyuan Technology Co., Ltd | RNA-750GFE0 | ATX12V, EPS12V | 750 | 9.96 | 76.11 | 83.82% | 88.80% | 91.26% | 89.66% | 0.8909 | 0.9498 | 0.9732 | 0.9933 | 0.9964 | Gold | 05/07/2023
ADATA | CORESHIFTIISE750GOLD | ATX12V, EPS12V | 750 | 9.96 | 76.11 | 83.82% | 88.80% | 91.26% | 89.66% | 0.8909 | 0.9498 | 0.9732 | 0.9933 | 0.9964 | Gold | 05/07/2023
Sharkoon Technologies | REBEL P30 Gold 850 | ATX12V | 850 | 6.73 | 82.86 | 89.05% | 91.39% | 91.19% | 88.37% | 0.9361 | 0.9706 | 0.9863 | 0.9966 | 0.9984 | Gold | 29/06/2023
Kinpower International Ltd. | KP650GM | ATX12V | 650 | 4.69 | 78.39 | 83.99% | 89.89% | 90.57% | 88.13% | 0.8295 | 0.858 | 0.8936 | 0.956 | 0.9852 | Gold | 29/06/2023
MTA Moving Technologies in America INC | YFG-65002-01 | ATX12V | 650 | 4.69 | 78.39 | 83.99% | 89.89% | 90.57% | 88.13% | 0.8295 | 0.858 | 0.8936 | 0.956 | 0.9852 | Gold | 29/06/2023
Delta Electronics, Inc. | DPS-350AB-45 | FLEX ATX | 350 | 5.61 | 72.7 | 82.69% | 88.25% | 90.33% | 88.25% | 0.9668 | 0.9833 | 0.9913 | 0.9966 | 0.9963 | Gold | 26/06/2023
Delta Electronics, Inc. | DPS-250AB-121 | FLEX ATX | 250 | 4.16 | 72.5 | 82.29% | 88.02% | 90.36% | 88.58% | 0.949 | 0.9812 | 0.9945 | 0.9946 | 0.9965 | Gold | 26/06/2023
FSP Technology Inc. | VITA-750GD | ATX12V | 750 | 3.22 | 80.42 | 84.76% | 89.09% | 90.67% | 88.40% | 0.5421 | 0.9754 | 0.9734 | 0.9876 | 0.9928 | Gold | 20/06/2023
FSP Technology Inc. | FSP750-50AEC | ATX12V | 750 | 3.22 | 80.42 | 84.76% | 89.09% | 90.67% | 88.40% | 0.5421 | 0.9754 | 0.9734 | 0.9876 | 0.9928 | Gold | 20/06/2023
Xilence | XP850R12 | ATX12V | 850 | 8.42 | 81.35 | 88.33% | 92.08% | 92.99% | 91.00% | 0.7356 | 0.8677 | 0.9431 | 0.9784 | 0.9867 | Gold | 19/06/2023
Xilence | XP750R12 | ATX12V | 750 | 7.38 | 80.47 | 87.85% | 91.56% | 92.96% | 91.26% | 0.6201 | 0.8045 | 0.9227 | 0.9743 | 0.9834 | Gold | 19/06/2023
Xilence | XP650R12 | ATX12V | 650 | 6.48 | 80.07 | 87.92% | 91.63% | 92.94% | 91.24% | 0.5867 | 0.7727 | 0.9012 | 0.9645 | 0.9805 | Gold | 16/06/2023
Shenzhen Galapad Technology Limited | XJPB1000 | ATX12V | 1000 | 8.78 | 82.77 | 88.76% | 91.28% | 91.79% | 89.55% | 0.931 | 0.9601 | 0.9752 | 0.9825 | 0.99 | Gold | 09/06/2023
NFORTEC | SAGITTAX-FM-A00 | ATX12V | 1000 | 4.05 | 83.96 | 97.71% | 90.73% | 91.49% | 88.27% | 0.9212 | 0.9612 | 0.9764 | 0.984 | 0.9891 | Gold | 09/06/2023
NFORTEC | SAGITTAX-FM-850 | ATX12V | 850 | 11.1 | 80.19 | 87.61% | 91.25% | 91.58% | 88.72% | 0.822 | 0.9097 | 0.9482 | 0.9666 | 0.9725 | Gold | 08/06/2023
NFORTEC | SAGITTAX-FM-750 | ATX12V | 750 | 7.35 | 79.62 | 86.81% | 90.71% | 91.59% | 89.11% | 0.8841 | 0.9189 | 0.942 | 0.9575 | 0.9657 | Gold | 08/06/2023
ADATA | CS-SP1000G | ATX12V, EPS12V | 1000 | 10.2 | 79.99 | 86.76% | 90.97% | 90.96% | 90.54% | 0.9296 | 0.9568 | 0.9823 | 0.995 | 0.997 | Gold | 07/06/2023
ADATA | CS-SP850G | ATX12V, EPS12V | 850 | 8.75 | 79.81 | 86.42% | 90.56% | 91.11% | 89.94% | 0.9109 | 0.9623 | 0.9782 | 0.9925 | 0.9953 | Gold | 07/06/2023
Sapphire Technology Limited | NITRO+ Gaming 1200X GOLD ATX3.0 | ATX12V, EPS12V | 1200 | 14.59 | 77.61 | 85.66% | 90.17% | 91.20% | 89.83% | 0.95 | 0.9688 | 0.9881 | 0.996 | 0.9971 | Gold | 07/06/2023
iTek | ITPSEGBI850 | ATX12V, EPS12V | 850 | 8.75 | 79.81 | 86.42% | 90.56% | 91.11% | 89.94% | 0.9109 | 0.9623 | 0.9782 | 0.9925 | 0.9953 | Gold | 07/06/2023
Sapphire Technology Limited | NITRO+ Gaming 1000X GOLD ATX3.0 | ATX12V, EPS12V | 1000 | 10.2 | 79.99 | 86.76% | 90.97% | 90.96% | 90.54% | 0.9296 | 0.9568 | 0.9823 | 0.995 | 0.997 | Gold | 07/06/2023
Sapphire Technology Limited | NITRO+ Gaming 850X GOLD ATX3.0 | ATX12V, EPS12V | 850 | 8.75 | 79.81 | 86.42% | 90.56% | 91.11% | 89.94% | 0.9109 | 0.9623 | 0.9782 | 0.9925 | 0.9953 | Gold | 07/06/2023
SAMA | MXT-1200-A | ATX12V, EPS12V | 1200 | 14.59 | 77.61 | 85.66% | 90.17% | 91.20% | 89.83% | 0.95 | 0.9688 | 0.9881 | 0.996 | 0.9971 | Gold | 07/06/2023
SAMA | MXT-1000-A | ATX12V, EPS12V | 1000 | 10.2 | 79.99 | 86.76% | 90.97% | 90.96% | 90.54% | 0.9296 | 0.9568 | 0.9823 | 0.995 | 0.997 | Gold | 07/06/2023
SAMA | MXT-850-A | ATX12V, EPS12V | 850 | 8.75 | 79.81 | 86.42% | 90.56% | 91.11% | 89.94% | 0.9109 | 0.9623 | 0.9782 | 0.9925 | 0.9953 | Gold | 07/06/2023
Shenzhen Ruishengyuan Technology Co., Ltd | RNA-1200GFE0 | ATX12V, EPS12V | 1200 | 14.59 | 77.61 | 85.66% | 90.17% | 91.20% | 89.83% | 0.95 | 0.9688 | 0.9881 | 0.996 | 0.9971 | Gold | 07/06/2023
Shenzhen Ruishengyuan Technology Co., Ltd | RNA-1000GFE0 | ATX12V, EPS12V | 1000 | 10.2 | 79.99 | 86.75% | 90.97% | 90.96% | 90.54% | 0.9296 | 0.9568 | 0.9823 | 0.995 | 0.997 | Gold | 07/06/2023
Shenzhen Ruishengyuan Technology Co., Ltd | RNA-850GFE0 | ATX12V, EPS12V | 850 | 8.75 | 79.81 | 86.42% | 90.56% | 91.11% | 89.94% | 0.9109 | 0.9623 | 0.9782 | 0.9925 | 0.9953 | Gold | 07/06/2023
ADATA | CORESHIFTIISE850GOLD | ATX12V, EPS12V | 850 | 8.75 | 79.81 | 86..42% | 90.56% | 91.11% | 89.94% | 0.9109 | 0.9623 | 0.9782 | 0.9925 | 0.9953 | Gold | 07/06/2023
LC-Power | LC6850G-SI V3.1 | ATX12V, EPS12V | 850 | 8.73 | 80.47 | 86.37% | 90.21% | 81.15% | 88.39% | 0.9628 | 0.951 | 0.966 | 0.9862 | 0.9907 | Gold | 06/06/2023
LC-Power | LC6750G-SI V3.1 | ATX12V, EPS12V | 750 | 7.9 | 79.09 | 86.22% | 90.0% | 91.08% | 88.89% | 0.9269 | 0.9587 | 0.9606 | 0.9824 | 0.9894 | Gold | 06/06/2023
LC-Power | LC6650G-SI V3.1 | ATX12V, EPS12V | 650 | 6.05 | 80.36 | 87.31% | 90.20% | 90.88% | 87.98% | 0.9274 | 0.9713 | 0.9796 | 0.9926 | 0.9953 | Gold | 06/06/2023
Enermax Technology Corporation | ERV750G-AHG | ATX12V, EPS12V | 750 | 7.9 | 79.09 | 86.22% | 90.08% | 91.08% | 88.89% | 0.9269 | 0.9587 | 0.9606 | 0.9824 | 0.9894 | Gold | 06/06/2023
Enermax Technology Corporation | ERV650G-AHG | ATX12V, EPS12V | 650 | 6.05 | 80.36 | 87.31% | 90.20% | 90.88% | 87.98% | 0.9274 | 0.9713 | 0.9796 | 0.9926 | 0.9953 | Gold | 06/06/2023
Sapphire Technology Limited | PULSE Gaming 850HF GOLD ATX3.0 | ATX12V, EPS12V | 850 | 8.73 | 80.47 | 86.37% | 90.21% | 91.15% | 88.39% | 0.9628 | 0.951 | 0.966 | 0.9862 | 0.9907 | Gold | 06/06/2023
ADATA | CS-SG850G | ATX12V, EPS12V | 850 | 8.73 | 80.47 | 86.37% | 90.21% | 911.15% | 88.39% | 0.9628 | 0.951 | 0.966 | 0.9862 | 0.9907 | Gold | 06/06/2023
Sapphire Technology Limited | PULSE Gaming 650F GOLD ATX2.0 | ATX12V, EPS12V | 650 | 6.05 | 80.36 | 87.31% | 90.20% | 90.88% | 87.98% | 0.9274 | 0.9713 | 0.9796 | 0.9926 | 0.9953 | Gold | 06/06/2023
ADATA | CS-SG750G | ATX12V, EPS12V | 750 | 7.9 | 79.09 | 86.22% | 90.08% | 91.08% | 88.89% | 79.09 | 86.22 | 90.08 | 91.08 | 88.89 | Gold | 06/06/2023
Enermax Technology Corporation | ERV850G-AHG | ATX12V, EPS12V | 850 | 8.73 | 80.47 | 86.37% | 90.21% | 91.15% | 88.39% | 0.9628 | 0.951 | 0.966 | 0.9862 | 0.9907 | Gold | 06/06/2023
SAMA | HAT-850yzB1 | ATX12V, EPS12V | 850 | 8.73 | 80.47 | 86.37% | 90.21% | 91.15% | 88.39% | 0.9628 | 0.951 | 0.966 | 0.9862 | 0.9907 | Gold | 06/06/2023
Shenzhen Ruishengyuan Technology Co., Ltd | RAT-850GPB0 | ATX12V, EPS12V | 850 | 8.73 | 80.47 | 86.37% | 90.21% | 91.15% | 88.39% | 0.9628 | 0.951 | 0.966 | 0.9862 | 0.9907 | Gold | 06/06/2023
Shenzhen Ruishengyuan Technology Co., Ltd | RAT-750GPB0 | ATX12V, EPS12V | 750 | 7.9 | 79.09 | 86.22% | 90.08% | 91.08% | 88.89% | 0.9269 | 0.9587 | 0.9606 | 0.9824 | 0.9894 | Gold | 06/06/2023
Shenzhen Ruishengyuan Technology Co., Ltd | RAT-650GPB0 | ATX12V, EPS12V | 650 | 6.05 | 80.36 | 87.31% | 90.20% | 9088% | 87.98% | 0.9274 | 0.9713 | 0.9796 | 0.9926 | 0.9953 | Gold | 06/06/2023
Thermaltake | DRA-1250 | ATX12V | 1250 | 10.12 | 78.72 | 86.01% | 90.48% | 91.70% | 88.94% | 0.9681 | 0.9903 | 0.9961 | 0.9961 | 0.995 | Gold | 01/06/2023
ZHONG YUAN POWER Co., Ltd. | GX1250 | ATX12V | 1250 | 10.12 | 78.72 | 86.01% | 90.48% | 91.70% | 88.94% | 0.9681 | 0.9903 | 0.9961 | 0.9961 | 0.995 | Gold | 01/06/2023
Super Flower | SF-1250Z12FG | ATX12V | 1250 | 10.12 | 78.72 | 86.01% | 90.48% | 91.70% | 88.94% | 0.9681 | 0.9903 | 0.9961 | 0.9961 | 0.995 | Gold | 01/06/2023
dark Flash | UPT1250GFM | ATX12V | 1250 | 10.12 | 78.72 | 86.01% | 90.48% | 91.70% | 88.94% | 0.9681 | 0.9903 | 0.9961 | 0.9961 | 0.995 | Gold | 01/06/2023
ZHONG YUAN POWER Co., Ltd. | GX1250 | ATX12V | 1250 | 10.12 | 78.72 | 86.01% | 90.48% | 91.70% | 88.94% | 0.9681 | 0.9903 | 0.9961 | 0.9961 | 0.995 | Gold | 01/06/2023
Thermaltake | TOUGHPOWER GF A3 1050W | ATX12V | 1050 | 7.3 | 80.13 | 87.25% | 90.56% | 91.85% | 89.29% | 0.9506 | 0.9722 | 0.9808 | 0.9909 | 0.9962 | Gold | 31/05/2023
Thermaltake | TOUGHPOWER GF A3 850W | ATX12V | 850 | 7.54 | 83 | 88.43% | 91.06% | 91.87% | 89.21% | 0.927 | 0.9789 | 0.9733 | 0.9892 | 0.9955 | Gold | 31/05/2023
Thermaltake | TOUGHPOWER GF A3 750W | ATX12V | 750 | 6.01 | 76.49 | 85.72% | 90.48% | 91.73% | 89.63% | 0.9293 | 0.9628 | 0.9753 | 0.9888 | 0.9949 | Gold | 31/05/2023
Thermaltake | TOUGHPOWER GF A3 1200W | ATX12V | 1200 | 8.18 | 81.89 | 87.14% | 90.79% | 92.01% | 88.51% | 0.9515 | 0.9861 | 0.9795 | 0.9919 | 0.9966 | Gold | 31/05/2023
Thermaltake | TOUGHPOWER GF A3 650W | ATX12V | 650 | 6.93 | 79.29 | 86.93% | 90.599% | 91.19% | 89.07% | 0.8878 | 0.9548 | 0.9776 | 0.9899 | 0.9953 | Gold | 30/05/2023
In Win | VE75 | ATX12V | 750 | 2.56 | 69.37 | 85.66% | 89.54% | 91.53% | 89.24% | 0.9465 | 0.9707 | 0.9893 | 0.9959 | 0.9972 | Gold | 12/05/2023
Rosewill | CS-1000M | ATX12V | 1000 | 3.68 | 83.94 | 87.58% | 91.55% | 91.80% | 88.44% | 0.928 | 0.9594 | 0.9775 | 0.9869 | 0.996 | Gold | 11/05/2023
Great Wall Power Supply Technology Co., Ltd. | F-1600BL(92+) | ATX12V | 1600 | 10.48 | 83.45 | 88.41% | 91.67% | 92.45% | 87.74% | 0.9512 | 0.9584 | 0.9703 | 0.9866 | 0.8807 | Gold | 04/05/2023
Sea Sonic Electronics Co., Ltd. | SSR-1000FX3 (FOCUS GX-1000 ATX3.0) | ATX12V | 1000 | 4.01 | 79.36 | 87.02% | 90.99% | 91.57% | 88.12% | 0.9032 | 0.9363 | 0.9635 | 0.9821 | 0.9896 | Gold | 26/04/2023
Sea Sonic Electronics Co., Ltd. | SSR-850FX3 (FOCUS GX-850 ATX3.0) | ATX12V | 850 | 2.94 | 80.89 | 87.66% | 90.67% | 90.98% | 87.91% | 0.9048 | 0.9567 | 0.9763 | 0.9856 | 0.9912 | Gold | 25/04/2023
Sea Sonic Electronics Co., Ltd. | SSR-750FX3 (FOCUS GX-750 ATX3.0) | ATX12V | 750 | 2.96 | 80.49 | 87.02% | 90.35% | 91.17% | 88.82% | 0.8854 | 0.9355 | 0.9652 | 0.9833 | 0.989 | Gold | 25/04/2023
Rosewill | CMG1200G5 | ATX12V | 1200 | 4.42 | 84.44 | 88.06% | 91.01% | 91.62% | 88.16% | 0.9499 | 0.9659 | 0.9712 | 0.9806 | 0.9879 | Gold | 20/04/2023
Rosewill | CMG1000G5 | ATX12V | 1000 | 3.94 | 84.39 | 87.99% | 90.84% | 91.75% | 88.85% | 0.9211 | 0.9615 | 0.9751 | 0.9831 | 0.9894 | Gold | 20/04/2023
dark Flash | UPT1050GFM | ATX12V | 1050 | - | - | 86.43% | 89.47% | 91.88% | 89.75% | - | 0.9728 | 0.9909 | 0.9962 | 0.9959 | Gold | 19/04/2023
Dongguan Golden Field Industrial Co., Ltd(DG) | EPS1050ELG(90+) | ATX12V | 1050 | - | - | 86.43% | 89.47% | 91.88% | 89.75% | - | 0.9728 | 0.9909 | 0.9962 | 0.9959 | Gold | 19/04/2023
ZHONG YUAN POWER Co., Ltd. | GX1050 | ATX12V | 1050 |  |  | 86.43% | 89.47% | 91.88% | 89.75% |  | 0.9728 | 0.9909 | 0.9962 | 0.9959 | Gold | 19/04/2023
Super Flower | SF-1050Z12FG | ATX12V | 1050 | - | - | 86.43% | 89.47% | 91.88% | 89.75% | - | 0.9728 | 0.9909 | 0.9962 | 0.9959 | Gold | 19/04/2023
SANR | S-850MZ 1000A-J | EPS12V | 1000 | - | - | 88.06% | 91.40% | 92.16% | 88.86% | - | 0.9748 | 0.9731 | 0.9878 | 0.9922 | Gold | 18/04/2023
Thermaltake | DRA-0850 | ATX12V | 850 | - | - | 84.94% | 89.62% | 91.71% | 89.41% | - | 0.9644 | 0.988 | 0.9949 | 0.9945 | Gold | 12/04/2023
ASUS | AP-850G | ATX12V | 850 |  |  | 85.85% | 90.32% | 91.35% | 88.16% |  | 0.9645 | 0.9775 | 0.9747 | 0.984 | Gold | 12/04/2023
Super Flower | SF-850Z12FG | ATX12V | 850 | - | - | 84.94% | 89.62% | 91.71% | 89.41% | - | 0.9644 | 0.988 | 0.9949 | 0.9945 | Gold | 12/04/2023
Super Flower | SF-750Z12FG | ATX12V | 750 | - | - | 83.98% | 88.93% | 91.39% | 89.66% | - | 0.9629 | 0.98614 | 0.9955 | 0.9952 | Gold | 12/04/2023
ZHONG YUAN POWER Co., Ltd. | GX850 | ATX12V | 850 |  |  | 84.94% | 89.62% | 91.71% | 89.41% |  | 0.9644 | 0.988 | 0.9949 | 0.9945 | Gold | 12/04/2023
ZHONG YUAN POWER Co., Ltd. | GX750 | ATX12V | 750 |  |  | 83.98 % | 88.93% | 91.39% | 89.66% |  | 0.9629 | 0.9864 | 0.9955 | 0.9952 | Gold | 12/04/2023
GEMBIRD EUROPE BV | CCC-PSUGOLD-750W | ATX12V | 750 | - | - | 83.98% | 88.93% | 91.39% | 89.65% | - | 0.9629 | 0.9864 | 0.9955 | 0.9952 | Gold | 12/04/2023
Cooler Master | MPX-C503-AFAG | ATX12V | 1250 | - | - | 89.83% | 92.93% | 92.51% | 88.92% | - | 0.971 | 0.987 | 0.9964 | 0.9981 | Gold | 11/04/2023
ASUS | AP-750G | ATX12V | 750 |  |  | 86.35% | 90.54% | 91.118% | 88.36% |  | 0.961 | 0.9754 | 0.981 | 0.9828 | Gold | 11/04/2023
Rosewill | CS-850M | ATX12V | 850 |  |  | 85.52% | 90.05% | 90.99% | 87.81% |  | 0.9661 | 0.9679 | 0.9815 | 0.9911 | Gold | 07/04/2023
HEC Group | HEC-850TG | ATX12V | 850 |  |  | 83.76% | 89.27% | 91.11% | 88.33% |  | 0.9702 | 0.9676 | 0.9837 | 0.9921 | Gold | 07/04/2023
Great Wall Power Supply Technology Co., Ltd. | GW-EPS2600BL(92+) | EPS12V | 2600 | - | - | 88.23% | 91.53% | 93.02% | 90.20% | - | 0.9381 | 0.9605 | 0.9747 | 0.9836 | Gold | 05/04/2023
Kolink | KL-R1200FG | ATX12V | 1200 | - | - | 90.41% | 92.36% | 92.41% | 88.58% | - | 0.9659 | 0.9704 | 0.9875 | 0.9938 | Gold | 04/04/2023
Kolink | KL-R850FG | ATX12V | 850 | - | - | 89.10% | 91.84% | 92.22% | 88.74% | - | 0.9608 | 0.9802 | 0.9886 | 0.994 | Gold | 03/04/2023
Kolink | KL-R750FG | ATX12V | 750 | - | - | 87.98% | 91.26% | 91.85% | 88.47% | - | 0.9646 | 0.9744 | 0.989 | 0.9955 | Gold | 31/03/2023
SANR | S-850MZ 850A-J | EPS12V | 850 | - | - | 88.18% | 91.38% | 91.64% | 88.97% | - | 0.964 | 0.9814 | 0.989 | 0.9945 | Gold | 22/03/2023
SilverStone Technology Inc. | SST-AX0850MCGD-E | EPS12V | 850 | - | - | 88.18% | 91.38% | 91.64% | 88.97% | - | 0.964 | 0.9814 | 0.989 | 0.9945 | Gold | 22/03/2023
Enermax Technology Corporation | ERS850EWT | EPS12V | 850 | - | - | 88.18% | 91.38% | 91.64% | 88.97% | - | 0.964 | 0.9814 | 0.989 | 0.9945 | Gold | 22/03/2023
Interwin Technology Co., LTD. | IW-G850 | EPS12V | 850 | - | - | 88.18% | 91.38% | 91.64% | 88.97% | - | 0.964 | 0.9814 | 0.989 | 0.9945 | Gold | 22/03/2023
Nanjing Huaqi Information Technology Developments | ES1250 | ATX12V | 1250 | - | - | 88.19% | 91.39% | 92.19% | 88.76% | - | 0.9783 | 0.9723 | 0.986 | 0.9943 | Gold | 16/03/2023
FSP Technology Inc. | HG2-1200 | ATX12V, EPS12V | 1200 | - | - | 85.03% | 89.45% | 91.47% | 89.31% | - | 85.03 | 89.45 | 91.47 | 89.31 | Gold | 14/03/2023
Antec | X7000A382EU-23 | ATX12V, EPS12V | 1000 |  |  | 88.14% | 91.19% | 91.64% | 89.03% |  | 0.9154 | 0.9629 | 0.9901 | 0.9949 | Gold | 10/03/2023
Antec | X7000A388EU-23 | ATX12V, EPS12V | 1300 |  |  | 89.08% | 91.81% | 91.78% | 87.74% |  | 0.9749 | 0.9828 | 0.9953 | 0.9964 | Gold | 10/03/2023
ALmordor | SFX-850 | SFX | 850 |  |  | 89.25% | 91.76% | 91.89% | 88.31% |  | 0.9707 | 0.9821 | 0.9934 | 0.9962 | Gold | 08/03/2023
1st Player | PS-850SFX | SFX | 850 | - | - | 89.25% | 91.76% | 91.89% | 88.31% | - | 0.9707 | 0.9821 | 0.9934 | 0.9962 | Gold | 08/03/2023
Thermaltake | TRO-850G | ATX12V | 850 | - | - | 88.35% | 91.41% | 91.52% | 88.42% | - | 0.9595 | 0.9681 | 0.9863 | 0.9938 | Gold | 07/03/2023
Antec | X7000A379EU-23 | ATX12V, EPS12V | 850 |  |  | 88.08% | 91.18% | 91.23% | 88.57% |  | 0.9626 | 0.9775 | 0.992 | 0.9954 | Gold | 07/03/2023
Lite-On Technology Corporation | PS-2601-6R | 1U | 600 |  |  | 86.98% | 91.55% | 93.96% | 93.23% |  | 0.9022 | 0.9613 | 0.9879 | 0.9978 | Gold | 06/03/2023
Lite-On Technology Corporation | PS-2601-6L | 1U | 600 | - | - | 86.98% | 91.55% | 93.96% | 93.23% | - | 0.9022 | 0.9613 | 0.9879 | 0.9978 | Gold | 06/03/2023
Boluo HEDY Electronic Technology Co., Ltd. | PB750WAC | ATX12V | 650 | - | - | 87.91% | 90.86% | 91.61% | 88.37% | - | 0.9498 | 0.9714 | 0.9806 | 0.9807 | Gold | 20/02/2023
Great Wall Power Supply Technology Co., Ltd. | GW-SIE550SLA | ATX12V | 550 | - | - | 83.25% | 88.62% | 90.91% | 88.40% | - | 0.9649 | 0.981 | 0.9843 | 0.9923 | Gold | 17/02/2023
Newzen | SKULL 1000XM ATX3.0 GOLD | ATX12V | 1000 |  |  | 86.18% | 90.70% | 91.04% | 87.48% |  | 0.9772 | 0.9877 | 0.9868 | 0.9936 | Gold | 15/02/2023
VETROO | 1000G5 | ATX12V | 1000 |  |  | 85.78% | 90.95% | 91.33% | 87.77% |  | 0.9596 | 0.9734 | 0.9815 | 0.989 | Gold | 06/02/2023
Great Wall Power Supply Technology Co., Ltd. | N-1000BL(90+) | ATX12V | 1000 | - | - | 87.94% | 90.96% | 91.57% | 88.44% | - | 0.965 | 0.9675 | 0.987 | .994. | Gold | 03/02/2023
EVGA | 850G XC | ATX12V | 850 |  |  | 84.07% | 89.09% | 91.54% | 89.40% |  | 0.9519 | 0.9524 | 0.98 | 0.9927 | Gold | 23/01/2023
Thermaltake | TTP-750AH3FSG-3 TOUGHPOWER GF3 ARGB 750W | ATX12V | 750 | - | - | 84.50% | 89.47% | 91.19% | 88.71% | - | 0.9705 | 0.989 | 0.9956 | 0.9974 | Gold | 18/01/2023
Thermaltake | TTP-850AH3FSG-3 TOUGHPOWER GF3 ARGB 850W | ATX12V | 850 | - | - | 86.26% | 91.45% | 91.54% | 88.48% | - | 0.9746 | 0.9908 | 0.9958 | 0.9974 | Gold | 18/01/2023
Great Wall Power Supply Technology Co., Ltd. | N-1200BL(90+) | ATX12V | 1200 | - | - | 87.53% | 90.73% | 91.87% | 89.32% | - | 0.9769 | 0.9813 | 0.9891 | 0.9954 | Gold | 17/01/2023
In Win | P85FII | ATX12V | 850 |  |  | 87.01% | 90.93% | 91.86% | 89.16% |  | 0.9749 | 0.9911 | 0.9958 | 0.9974 | Gold | 16/01/2023
In Win | P75FII | ATX12V | 750 |  |  | 85.52% | 89.43% | 91.58% | 89.29% |  | 0.9712 | 0.9874 | 0.9947 | 0.9964 | Gold | 16/01/2023
Advantech Co., Ltd. | FSP500-50ANB | ATX12V, EPS12V | 500 | - | - | 85.09% | 89.12% | 90.60% | 87.77% | - | 0.9564 | 0.9804 | 0.9947 | 0.9985 | Gold | 16/01/2023
Advantech Co., Ltd. | FSP300-50AEB | ATX12V | 300 |  |  | 84.36% | 88.81% | 90.39% | 87.57% |  | 0.9264 | 0.9597 | 0.9846 | 0.9959 | Gold | 13/01/2023
EVGA | 1000G XC | ATX12V | 1000 |  |  | 84.98% | 89.39% | 91.62% | 89.05% |  | 0.9335 | 0.9377 | 0.9758 | 0.9908 | Gold | 11/01/2023
JANUS LTDA COLOMBIA | JPS-300W | TFX | 300 | - | - | 82.72% | 88.48% | 91.11% | 88.95% | - | 0.96 | 0.98 | 0.99 | 1 | Gold | 10/01/2023
SANR | S-750MZ 550A | EPS12V | 550 |  |  | 85.13% | 89.64% | 90.97% | 89.02% |  | 0.9767 | 0.9866 | 0.9891 | 0.9914 | Gold | 10/01/2023
SANR | S-750MZ 500A | EPS12V | 500 |  |  | 83.96% | 88.52% | 90.67% | 88.69% |  | 0.9719 | 0.9881 | 0.9932 | 0.9957 | Gold | 10/01/2023
Be Quiet | L12-M-1200W | ATX12V | 1200 |  |  | 88.44% | 91.60% | 91.75% | 87.96% |  | 0.9449 | 0.9576 | 0.9865 | 0.9956 | Gold | 09/01/2023
SilverStone Technology Inc. | SST-AX0750MCGD-D | EPS12V | 750 | - | - | 88.98% | 91.69% | 92.08% | 88.72% | - | 0.9587 | 0.9726 | 0.9889 | 0.995 | Gold | 09/01/2023
Interwin Technology Co., LTD. | IW-G750 | EPS12V | 750 | - | - | 88.98% | 91.69% | 92.08% | 88.72% | - | 0.9587 | 0.9726 | 0.9889 | 0.995 | Gold | 09/01/2023
SANR | S-850MZ 750A | EPS12V | 750 | - | - | 88.98% | 91.69% | 92.08% | 88.72% | - | 0.9587 | 0.9726 | 0.9889 | 0.995 | Gold | 09/01/2023
SilverStone Technology Inc. | SST-AX0650MCGD-D | EPS12V | 650 | - | - | 87.81% | 91.13% | 91.89% | 88.86% | - | 0.9535 | 0.9745 | 0.9889 | 0.9953 | Gold | 05/01/2023
SANR | S-850MZ 650A | EPS12V | 650 |  |  | 87.81% | 91.13% | 91.89% | 88.86% |  | 0.9535 | 0.9745 | 0.9889 | 0.9953 | Gold | 05/01/2023
Cooler Master | MPX-6503-AFAG | ATX12V | 650 |  |  | 89.66% | 92.22% | 91.67% | 88.64% |  | 0.9151 | 0.9551 | 0.9892 | 0.9958 | Gold | 19/12/2022
Cooler Master | MPX-8503-AFAG | ATX12V | 850 |  |  | 90.65% | 92.90% | 92.16% | 87.90% |  | 0.9077 | 0.9626 | 0.9925 | 0.9966 | Gold | 16/12/2022
Cooler Master | MPX-7503-AFAG | ATX12V | 750 |  |  | 89.92% | 92.17% | 91.50% | 88.26% |  | 0.8277 | 0.9071 | 0.9798 | 0.9938 | Gold | 16/12/2022
Cooler Master | MPX-5503-AFAG | ATX12V | 550 |  |  | 89.41% | 91.83% | 91.43% | 88.54% |  | 0.9135 | 0.9505 | 0.9867 | 0.9954 | Gold | 16/12/2022
MaxPower International | MPS-850W-G | SFX | 850 |  |  | 88.49% | 90.96% | 9191% | 88.19% | [5 empty] | Gold | 09/12/2022
HP, Inc. | D22-675P1A | 1U | 675 | - | - | 85.74% | 89.66% | 91.55% | 89.11% | - | 0.9729 | 0.9921 | 0.9977 | 0.9981 | Gold | 02/12/2022
dark Flash | UPT850GFM | ATX12V | 850 |  |  | 86.63% | 9087% | 93.15% | 91.77% | [5 empty] | Gold | 02/12/2022
HP, Inc. | D22-675P1A | 1U | 675 | - | - | 86.62% | 90.96% | 93.07% | 91.71% | - | 0.8308 | 0.9356 | 0.9847 | 0.9848 | Gold | 02/12/2022
ENDORFY | Supremo FM5 Gold 750W | ATX12V | 750 |  |  | 82.32% | 88.27% | 91.17% | 90.12% | [5 empty] | Gold | 30/11/2022
ARESGAME | GL850 | SFX | 850 |  |  | 88.19% | 90.77% | 90.86% | 88.53% | [5 empty] | Gold | 30/11/2022
Apevia Corp. | ATX-PR850W | ATX12V | 850 |  |  | 83.28% | 88.14% | 90.33% | 88.54% | [5 empty] | Gold | 30/11/2022
dark Flash | UPT750GFM | ATX12V | 750 |  |  | 85.58% | 90.41% | 92.84% | 91.78% | [5 empty] | Gold | 30/11/2022
VETROO | 850SFX | SFX | 850 | - | - | 88.19% | 90.77% | 90.86% | 88.53% | - | 0.9667 | 0.9658 | 0.9902 | 0.9954 | Gold | 30/11/2022
GRUPO DELTRON S.A. | TE-7175N | ATX12V | 750 |  |  | 85.59% | 91.21% | 93.17% | 91.60% | [5 empty] | Gold | 09/11/2022
Cougar | CGR GC-850 | ATX12V | 850 |  |  | 87.63% | 91.75% | 92.88% | 90.29% |  | 0.8432 | 0.9255 | 0.9687 | 0.9821 | Gold | 01/11/2022
Cougar | GEM1200 | ATX12V | 1200 | - | - | 87.10% | 91.03% | 91.69% | 88.29% | - | 0.9792 | 0.974 | 0.991 | 0.9963 | Gold | 31/10/2022
ARESGAME | AGT1300 | ATX12V | 1300 |  |  | 85.21% | 88.66% | 91.20% | 88.74% | [5 empty] | Gold | 31/10/2022
MaxPower International | MP-1300W-U-G | ATX12V | 1300 | - | - | 85.21% | 88.66% | 91.20% | 88.74% | - | 0.9798 | 0.9854 | 0.9949 | 0.9976 | Gold | 31/10/2022
Hanmi Micronics Inc. | MWM750BRF12H | ATX12V | 750 |  |  | 84.22% | 88.52% | 90.02% | 87.58% |  | 0.9717 | 0.9775 | 0.9886 | 0.9927 | Gold | 24/10/2022
PCCOOLER | P5-YS1000-G1F | ATX12V | 1000 | - | - | 85.80% | 90.14% | 91.52% | 88.73% | - | 0.9126 | 0.9511 | 0.9804 | 0.9911 | Gold | 21/10/2022
PCCOOLER | P5-YS850-G1F | ATX12V | 850 | - | - | 82.02% | 88.01% | 90.18% | 87.93% | - | 0.9074 | 0.9372 | 0.9738 | 0.9885 | Gold | 21/10/2022
Montech | TIX0123 | ATX12V | 750 | - | - | 85.64% | 90.04% | 91.24% | 89.21% | - | 0.9014 | 0.9405 | 0.9774 | 0.9902 | Gold | 21/10/2022
Sea Sonic Electronics Co., Ltd. | 12102GXAFS (VERTEX GX-1000) | ATX12V | 1000 |  |  | 85.80% | 90.14% | 91.52% | 88.73% |  | 0.9126 | 0.9511 | 0.9804 | 0.9911 | Gold | 21/10/2022
Sea Sonic Electronics Co., Ltd. | 12751GXAFS (VERTEX GX-750) | ATX12V | 750 |  |  | 85.64% | 90.04% | 91.24% | 89.21% |  | 0.9014 | 0.9405 | 0.9774 | 0.9902 | Gold | 21/10/2022
Sea Sonic Electronics Co., Ltd. | 12851GXAFS (VERTEX GX-850) | ATX12V | 850 |  |  | 82.02% | 88.01% | 90.18% | 87.93% |  | 0.9074 | 0.9372 | 0.9738 | 0.9885 | Gold | 21/10/2022
PCCOOLER | P5-YS1200-G1F | ATX12V | 1200 | - | - | 84.92% | 89.84% | 91.67% | 88.55% | - | 0.9761 | 0.9711 | 0.9855 | 0.9925 | Gold | 20/10/2022
Sea Sonic Electronics Co., Ltd. | 12122GXAFS (VERTEX GX-1200) | ATX12V | 1200 |  |  | 84.92% | 89.84% | 91.67% | 88.55% |  | 0.9761 | 0.9711 | 0.9855 | 0.9925 | Gold | 20/10/2022
ENDORFY | Supremo FM5 Gold 1000W | ATX12V | 1000 |  |  | 84.56% | 89.38% | 9121% | 89.76% | [5 empty] | Gold | 18/10/2022
ENDORFY | Supremo FM5 Gold 850W | ATX12V | 850 |  |  | 82.23% | 88.11% | 90.81% | 89.24% | [5 empty] | Gold | 17/10/2022
Great Wall Power Supply Technology Co., Ltd. | PAC350S12-CR | Custom | 350 |  |  | 84.06% | 89.66% | 92.99% | 92.48% | [5 empty] | Gold | 13/10/2022
Segotep | SG-2000G | EPS12V | 2000 |  |  | 89.91% | 92.87% | 93.39% | 89.97% |  | 0.8875 | 0.9228 | 0.9538 | 0.9728 | Gold | 12/10/2022
Thermaltake | TPD-1650AH3FSG TOUGHPOWER GF3 1650W | ATX12V | 1650 |  |  | 89.52% | 91.92% | 91.91% | 88.42% |  | 0.9871 | 0.9966 | 0.9987 | 0.9967 | Gold | 12/10/2022
Thermaltake | TPD-1200AH3FCG TOUGHPOWER GF3 1200W | ATX12V | 1200 | - | - | 85.23% | 89.90% | 91.17% | 88.06% | - | 0.982 | 0.9902 | 0.9887 | 0.9939 | Gold | 11/10/2022
Thermaltake | TPD-1350AH3FSG TOUGHPOWER GF3 1350W | ATX12V | 1350 |  |  | 87.13% | 90.95% | 91.56% | 89.31% |  | 0.9795 | 0.994 | 0.9975 | 0.9984 | Gold | 11/10/2022
ADATA | COREREACTORII1200G | ATX12V | 1200 | - | - | 86.24% | 90.97% | 91.55% | 88.51% | - | 0.9822 | 0.9901 | 0.9881 | 0.9943 | Gold | 04/10/2022
Channel Well Technology Co. | CSZ1200V5 | ATX12V | 1200 |  |  | 86.24% | 90.97% | 91.55% | 88.51% |  | 0.9822 | 0.9901 | 0.9881 | 0.9943 | Gold | 04/10/2022
Enermax Technology Corporation | ERA1200EWT | ATX12V | 1200 |  |  | 86.24% | 90.94% | 91.55% | 88.51% |  | 0.9822 | 0.9901 | 0.9881 | 0.9943 | Gold | 04/10/2022
PICHAU GAMING | PG-1201-BR | ATX12V | 1200 | - | - | 86.24% | 90.97% | 91.55% | 88.51% | - | 0.9822 | 0.9901 | 0.9881 | 0.9943 | Gold | 04/10/2022
NZXT | PA-2G1BB | ATX12V | 1200 |  |  | 86.24% | 90.97% | 91.55% | 88.51% |  | 0.9822 | 0.9901 | 0.9881 | 0.9943 | Gold | 04/10/2022
Montech | TIS0126 | ATX12V | 1200 |  |  | 86.24% | 90.97% | 91.55% | 88.51% | [5 empty] | Gold | 04/10/2022
Juniper Networks, Inc. | 740-168323, IPS12450-BJAFO | 1U | 450 | - | - | 77.98% | 88.86% | 92.54% | 92.59% | - | 0.8134 | 0.9037 | 0.9752 | 0.9898 | Gold | 30/09/2022
Channel Well Technology Co. | CSZ850V5 | ATX12V | 850 |  |  | 84.79% | 89.13% | 90.41% | 87.59% |  | 0.98 | 0.9894 | 0.9899 | 0.9941 | Gold | 22/09/2022
Thermaltake | TPD-0850AH3FCG TOUGHPOWER GF3 850W | ATX12V | 850 |  |  | 84.79% | 89.16% | 90.41% | 87.59% |  | 0.98 | 0.9894 | 0.9899 | 0.9941 | Gold | 22/09/2022
Thermaltake | TPD-0750AH3FCG TOUGHPOWER GF3 750W | ATX12V | 750 |  |  | 85.28% | 89.89% | 90.46% | 87.00% |  | 0.9784 | 0.9882 | 0.9909 | 0.9946 | Gold | 22/09/2022
Montech | TIS0124 | ATX12V | 850 |  |  | 84.79% | 89.133% | 90.41% | 87.59% | [5 empty] | Gold | 22/09/2022
Montech | TIS0123 | ATX12V | 750 |  |  | 85.28% | 89.89% | 90.46% | 87.00% | [5 empty] | Gold | 22/09/2022
PICHAU GAMING | PG-8501-BR | ATX12V | 850 |  |  | 84.79% | 89.13% | 90.41% | 87.59% |  | 0.98 | 0.9894 | 0.9899 | 0.9941 | Gold | 22/09/2022
Channel Well Technology Co. | CSZ1000V5 | ATX12V | 1000 |  |  | 84.77% | 90.35% | 90.79% | 87.88% |  | 0.9772 | 0.9848 | 0.9848 | 0.9912 | Gold | 21/09/2022
ADATA | COREREACTORII1000G | ATX12V | 1000 | - | - | 84.77% | 90.35% | 90.79% | 87.88% | - | 0.9772 | 0.9848 | 0.9848 | 0.9912 | Gold | 21/09/2022
Thermaltake | TPD-1000AH3FCG TOUGHPOWER GF3 1000W | ATX12V | 1000 |  |  | 84.77% | 90.35% | 90.79% | 87.88% |  | 0.9772 | 0.9848 | 0.9848 | 0.9912 | Gold | 21/09/2022
Enermax Technology Corporation | ERA1000EWT | ATX12V | 1000 |  |  | 84.77% | 90.35% | 90.79% | 87.88% |  | 0.9772 | 0.9848 | 0.9848 | 0.9912 | Gold | 21/09/2022
Thermaltake | SFX-1000AH2FKG TOUGHPOWER SFX 1000W | SFX | 1000 |  |  | 88.02% | 91.46% | 92.15% | 88.73% |  | 0.9618 | 0.9636 | 0.988 | 0.9938 | Gold | 21/09/2022
Thermaltake | SFX-850AH8FKG TOUGHPOWER SFX 850W | SFX | 850 |  |  | 85.98% | 90.29% | 91.51% | 88.28% |  | 0.9481 | 0.9639 | 0.9885 | 0.995 | Gold | 21/09/2022
Thermaltake | SFX-750AH8FKG TOUGHPOWER SFX 750W | SFX | 750 |  |  | 87.49% | 90.67% | 91.61% | 88.83% |  | 0.9446 | 0.9689 | 0.9911 | 0.996 | Gold | 21/09/2022
ADATA | CORESHIFT1000GOLD | ATX12V | 1000 | - | - | 84.77% | 90.35% | 90.79% | 87.88% | - | 0.9772 | 0.9848 | 0.9848 | 0.9912 | Gold | 21/09/2022
Montech | TIS0125 | ATX12V | 1000 |  |  | 84.77% | 90.35% | 90.79% | 87.88% | [5 empty] | Gold | 21/09/2022
Lite-On Technology Corporation | HS-5501-12 | ATX12V | 500 |  |  | 88.26% | 90.58% | 91.43% | 88.64% | [5 empty] | Gold | 19/09/2022
Advantech Co., Ltd. | HS-5501-12 | ATX12V | 500 |  |  | 88.26% | 90.58% | 91.43% | 88.64% | [5 empty] | Gold | 19/09/2022
Be Quiet | L12-M-850W | ATX12V | 850 |  |  | 86.16% | 90.29% | 90.80% | 87.76% | [5 empty] | Gold | 16/09/2022
Be Quiet | L12-M-1000W | ATX12V | 1000 |  |  | 87.91% | 91.05% | 91.20% | 87.61% | [5 empty] | Gold | 15/09/2022
Corsair | RPS0210 | ATX12V | 1200 | - | - | 87.84% | 91.10% | 91.75% | 88.54% | - | 0.9807 | 0.9844 | 0.9914 | 0.9963 | Gold | 13/09/2022
ASUS | TUF-GAMING-1200G | ATX12V | 1200 |  |  | 87.84% | 91.10% | 91.75% | 88.54% |  | 0.9807 | 0.9844 | 0.9914 | 0.9963 | Gold | 13/09/2022
Corsair | RPS0159 (CP-9020251) (RM750x SHIFT) | ATX12V | 750 |  |  | 87.12% | 90.57% | 90.90% | 87.55% | [5 empty] | Gold | 06/09/2022
Corsair | RPS0159 (CP-9020273) (RM750x SHIFT) | ATX12V | 750 | - | - | 87.12% | 90.57% | 90.90% | 87.55% | - | 0.972 | 0.987 | 0.9901 | 0.9941 | Gold | 06/09/2022
Lian Li Industrial Co., Ltd. | SP850 | SFX | 850 |  |  | 89.31% | 91.95% | 92.13% | 88.90% |  | 0.9779 | 0.9868 | 0.9949 | 0.9971 | Gold | 01/09/2022
Advantech Co., Ltd. | HS-5301-12 | ATX12V | 300 |  |  | 86.28% | 88.51% | 90.78% | 88.60% |  | 0.7485 | 0.8193 | 0.9879 | 0.9971 | Gold | 24/08/2022
Lite-On Technology Corporation | HS-5301-12 | ATX12V | 300 | - | - | 86.28% | 88.51% | 90.78% | 88.60% | - | 0.7485 | 0.8193 | 0.9879 | 0.9971 | Gold | 24/08/2022
AcBel Polytech Inc. | API-5121AP2-SERIES | ATX12V | 1200 |  |  | 87.09% | 90.16% | 91.61% | 89.10% |  | 0.9845 | 0.9924 | 0.9975 | 0.9977 | Gold | 15/08/2022
ASUS | TUF-GAMING-1000G-WHITE | ATX12V | 1000 | - | - | 82.31% | 90.65% | 91.32% | 88.08% | - | 0.9653 | 0.9634 | 0.9841 | 0.9932 | Gold | 12/08/2022
Corsair | RPS0209 | ATX12V | 1000 | - | - | 82.31% | 90.65% | 91.32% | 88.08% | - | 0.9653 | 0.9634 | 0.9841 | 0.9932 | Gold | 12/08/2022
ASUS | TUF-GAMING-1000G | ATX12V | 1000 |  |  | 82.31% | 90.65% | 91.32% | 88.08% |  | 0.9653 | 0.9634 | 0.9841 | 0.9932 | Gold | 12/08/2022
Juniper Networks, Inc. | 740-134837, DCJ4002-03 | Custom | 400 |  |  | 81.48% | 89.13% | 92.40% | 92.46% |  | 0.6882 | 0.8599 | 0.9645 | 0.9858 | Gold | 03/08/2022
Lite-On Technology Corporation | PS-5851-1 | ATX12V | 850 |  |  | 91.10% | 92.88% | 92.16% | 88.30% |  | 0.8968 | 0.9573 | 0.9907 | 0.9961 | Gold | 14/07/2022
HuntKey | HK1K2-51PP | ATX12V | 1200 |  |  | 88.58% | 89.09% | 91.43% | 88.52% |  | 0.9741 | 0.9836 | 0.991 | 0.994 | Gold | 13/07/2022
HP, Inc. | DPS-1125AB-4 | Custom | 1450 |  |  | 87.21% | 91.94% | 93.12% | 90.52% | [5 empty] | Gold | 12/07/2022
HP, Inc. | DPS-1450AB-2 | Custom | 1700 |  |  | 87.49% | 92.51% | 93.40% | 91.02% | [5 empty] | Gold | 12/07/2022
HP, Inc. | DPS-1450AB-2 | Custom | 1700 |  |  | 87.49% | 92.51% | 93.40% | 91.02% |  | 0.757 | 0.8939 | 0.966 | 0.9845 | Gold | 12/07/2022
HP, Inc. | DPS-1125AB-4 | Custom | 1450 |  |  | 87.21% | 91.94% | 93.12% | 90.52% |  | 0.8073 | 0.9081 | 0.9583 | 0.9716 | Gold | 12/07/2022
ASUS | TUF-GAMING-850G-TX | ATX12V | 850 | - | - | 86.24% | 90.13% | 91.27% | 88.76% | - | 0.9653 | 0.9676 | 0.9867 | 0.9941 | Gold | 07/07/2022
Corsair | RPS0208 | ATX12V | 850 | - | - | 86.24% | 90.13% | 91.27% | 88.76% | - | 0.9653 | 0.967 | 0.9867 | 0.9941 | Gold | 07/07/2022
Great Wall Power Supply Technology Co., Ltd. | N-850BL(90+) | ATX12V | 850 | - | - | 86.24% | 90.13% | 91.27% | 88.76% | - | 0.9653 | 0.9676 | 0.9867 | 0.9941 | Gold | 07/07/2022
Great Wall Power Supply Technology Co., Ltd. | G-850(92+) | ATX12V | 850 | - | - | 86.24% | 90.13% | 91.27% | 88.76% | - | 0.9653 | 0.9676 | 0.9867 | 0.9941 | Gold | 07/07/2022
ASUS | TUF-GAMING-850G | ATX12V | 850 |  |  | 86.24% | 90.13% | 91.27% | 88.76% |  | 0.9653 | 0.9676 | 0.9867 | 0.9941 | Gold | 07/07/2022
Corsair | RPS0207 | ATX12V | 750 | - | - | 85.14% | 89.21% | 91.16% | 88.45% | - | 0.9728 | 0.9732 | 0.9874 | 0.9946 | Gold | 06/07/2022
ASUS | TUF-GAMING-750G | ATX12V | 750 |  |  | 85.14% | 89.21% | 91.16% | 88.45% |  | 0.9728 | 0.9732 | 0.9874 | 0.9946 | Gold | 06/07/2022
Juniper Networks, Inc. | 740-089835, IPS12450-AJAFO | 1U | 450 |  |  | 77.98% | 88.86% | 92.54% | 92.59% |  | 0.8134 | 0.9037 | 0.9752 | 0.9898 | Gold | 28/06/2022
Lenovo | FSP550-50ALA | ATX12V | 550 |  |  | 87.65% | 91.52% | 92.49% | 89.39% |  | 0.9104 | 0.9541 | 0.9835 | 0.9924 | Gold | 22/06/2022
Lenovo | FSP1200-40ALA | ATX12V, EPS12V | 1200 |  |  | 81.09% | 88.66% | 91.03% | 88.42% |  | 0.9842 | 0.9891 | 0.9922 | 0.996 | Gold | 21/06/2022
Dell | D160EBS-00 | Other | 160 |  |  | 85.41% | 88.08% | 91.54% | 92.67% |  | 0.8568 | 0.9589 | 0.9971 | 0.9977 | Gold | 21/06/2022
Jiuzhouyangguang Power Supply(Shenzhen)CO., LTD | ATX36-500 | ATX12V | 500 |  |  | 83.46% | 88.49% | 90.73% | 89.06% |  | 0.9269 | 0.9764 | 0.9857 | 0.9919 | Gold | 17/06/2022
Be Quiet | S10-U-850W | ATX12V | 850 |  |  | 85.01% | 90.35% | 91.50% | 88.55% |  | 0.9655 | 0.9719 | 0.9799 | 0.9907 | Gold | 16/06/2022
Corsair | RPS0162 (CP-9020254) (RM1200x SHIFT) | ATX12V | 1200 |  |  | 85.41% | 89.23% | 91.02% | 87.97% | [5 empty] | Gold | 08/06/2022
Corsair | RPS0162 (CP-9020276) (RM1200x SHIFT) | ATX12V | 1200 | - | - | 85.41% | 89.23% | 91.02% | 87.97% | - | 0.9646 | 0.9814 | 0.992 | 0.9943 | Gold | 08/06/2022
ASUS | ROG-STRIX-750G-AURA-GAMING | ATX12V | 750 |  |  | 90.15% | 89.09% | 90.79% | 88.45% |  | 0.9732 | 0.987 | 0.9931 | 0.994 | Gold | 08/06/2022
ASUS | ROG-STRIX-850G-AURA-GAMING | ATX12V | 850 |  |  | 84.60% | 89.58% | 91.71% | 89.16% |  | 0.9761 | 0.9883 | 0.9925 | 0.9941 | Gold | 08/06/2022
ASUS | ROG-STRIX-1000G-AURA-GAMING | ATX12V | 1000 |  |  | 85.04% | 89.88% | 91.56% | 88.96% |  | 0.9771 | 0.9892 | 0.9898 | 0.9939 | Gold | 08/06/2022
Corsair | RPS0161 (CP-9020253) (RM1000x SHIFT) | ATX12V | 1000 |  |  | 86.50% | 90.73% | 91.53% | 88.74% | [5 empty] | Gold | 07/06/2022
Corsair | RPS0160 (CP-9020252) (RM850x SHIFT) | ATX12V | 850 |  |  | 86.43% | 90.66% | 91.20% | 87.89% | [5 empty] | Gold | 07/06/2022
Corsair | RPS0160 (CP-9020274) (RM850x SHIFT) | ATX12V | 850 | - | - | 86.43% | 90.66% | 91.20% | 87.89% | - | 0.9785 | 0.9876 | 0.9866 | 0.9933 | Gold | 07/06/2022
Sea Sonic Electronics Co., Ltd. | SSR-850FA2 (SYNCRO-DGC-850) | ATX12V | 850 |  |  | 86.34% | 90340% | 91.20% | 88.35% |  | 0.9584 | 0.9809 | 0.9882 | 0.9912 | Gold | 24/05/2022
Sea Sonic Electronics Co., Ltd. | SSR-1000FA2 (SYNCRO-DGC-1000) | ATX12V | 1000 |  |  | 88.87% | 91.68% | 92.03% | 88.73% |  | 0.9523 | 0.9711 | 0.9832 | 0.9894 | Gold | 24/05/2022
HP, Inc. | D19-675P1A | 1U | 675 |  |  | 86.35% | 91.21% | 93.14% | 92.16% |  | 0.8489 | 0.9328 | 0.9808 | 0.9877 | Gold | 23/05/2022
HP, Inc. | R20-1K1P1A | 1U | 1450 |  |  | 88.13% | 91.28% | 92.75% | 91.02% |  | 0.8551 | 0.9512 | 0.9826 | 0.9878 | Gold | 19/05/2022
HP, Inc. | PS-2521-3 | Custom | 525 | - | - | 88.28% | 91.33% | 92.72% | 91.39% | - | 0.8987 | 0.9537 | 0.9795 | 0.9932 | Gold | 19/05/2022
HP, Inc. | PS-2771-3 | Custom | 775 | - | - | 89.85% | 92.48% | 92.60% | 90.93% | - | 0.9261 | 0.9537 | 0.9864 | 0.9931 | Gold | 19/05/2022
HP, Inc. | DPS-1125AB-5 | Custom | 1450 |  |  | 87.26% | 92.25% | 92.94% | 90.68% |  | 0.8291 | 0.9171 | 0.9656 | 0.9785 | Gold | 19/05/2022
HP, Inc. | D20-1K1P1A | 1U | 1450 |  |  | 88.41% | 91.46% | 93.21% | 91.79% |  | 0.8982 | 0.9669 | 0.9864 | 0.9884 | Gold | 18/05/2022
HP, Inc. | DPS-775AB-1 | Custom | 775 |  |  | 88.51% | 91.84% | 92.84% | 91.09% |  | 0.7778 | 0.8775 | 0.939 | 0.9598 | Gold | 10/05/2022
Delta Electronics, Inc. | DPS-600AB-14 | FLEX ATX | 600 |  |  | 86.23% | 90.16% | 91.27% | 88.28% |  | 0.9323 | 0.9758 | 0.9947 | 0.9971 | Gold | 05/05/2022
Corsair | RPS0150 (CP-9020241) (RM750 12VO) | ATX12V | 750 |  |  | 85.43% | 90.59% | 91.02% | 89.05% |  | 0.9668 | 0.9723 | 0.9837 | 0.9923 | Gold | 04/05/2022
Corsair | RPS0151 (CP-9020242) (RM850 12VO) | ATX12V | 850 |  |  | 87.86% | 90.69% | 90.84% | 88.79% |  | 0.9749 | 0.964 | 0.9846 | 0.9927 | Gold | 04/05/2022
Rosewill | CMG1000 | ATX12V | 1000 | - | - | 91.74% | 94.09% | 92.16% | 88.66% | - | 0.9673 | 0.9797 | 0.9871 | 0.9901 | Gold | 03/05/2022
Rosewill | CMG850 | ATX12V | 850 | - | - | 88.48% | 91.46% | 91.99% | 89.18% | - | 0.9637 | 0.9798 | 0.9858 | 0.9889 | Gold | 03/05/2022
FSP Technology Inc. | FSP750-27SCB | SFX | 750 |  |  | 86.71% | 90.67% | 91.74% | 88.66% |  | 0.9777 | 0.9927 | 0.9981 | 0.9989 | Gold | 20/04/2022
Phanteks | PH-P850GH_01 | ATX12V, EPS12V | 850 |  |  | 88.46% | 91.42% | 91.42% | 87.96% |  | 0.9768 | 0.981 | 0.9942 | 0.9976 | Gold | 11/04/2022
AZZA | PSAZ-850G | ATX12V, EPS12V | 850 |  |  | 88.46% | 91.42% | 91.42% | 87.96% |  | 0.9768 | 0.981 | 0.9942 | 0.9976 | Gold | 11/04/2022
1st Player | HA-750BA2 | ATX12V, EPS12V | 750 |  |  | 87.46% | 90.56% | 91.07% | 88.23% |  | 0.979 | 0.9769 | 0.993 | 0.9967 | Gold | 11/04/2022
1st Player | HA-850BA2 | ATX12V, EPS12V | 850 |  |  | 88.46% | 91.42% | 91.42% | 87.96% |  | 0.9768 | 0.981 | 0.9942 | 0.9976 | Gold | 11/04/2022
Be Quiet | S10-850W | ATX12V | 850 |  |  | 89.31% | 91.87% | 93.20% | 91.81% |  | 0.8273 | 0.9152 | 0.9588 | 0.9754 | Gold | 10/04/2022
ABS | CS-750M-A2 | ATX12V, EPS12V | 750 | - | - | 87.46% | 90.56% | 91.07% | 88.23% | - | 0.979 | 0.9769 | 0.993 | 0.9967 | Gold | 08/04/2022
Phanteks | PH-P750GH_01 | ATX12V, EPS12V | 750 |  |  | 87.46% | 90.56% | 91.07% | 88.23% |  | 0.979 | 0.9769 | 0.993 | 0.9967 | Gold | 08/04/2022
ABB Inc. | CLP0248FP | Open Frame | 200 |  |  | 82.54% | 89.66% | 91.68% | 91.10% |  | 0.9135 | 0.9582 | 0.9773 | 0.9872 | Gold | 31/03/2022
ABB Inc. | CLP0224 | Open Frame | 200 |  |  | 82.15% | 89.95% | 91.65% | 91.14% |  | 0.9166 | 0.9816 | 0.9937 | 0.9976 | Gold | 14/03/2022
1st Player | HA-750BA2(K) | ATX12V, EPS12V | 750 |  |  | 87.69% | 91.61% | 92.87% | 90.93% |  | 0.8593 | 0.9334 | 0.9715 | 0.9837 | Gold | 14/03/2022
1st Player | HA-850BA2(K) | ATX12V, EPS12V | 850 |  |  | 89.96% | 93.01% | 93.14% | 90.57% |  | 0.872 | 0.9444 | 0.9785 | 0.9876 | Gold | 14/03/2022
Corsair | RPS0158(CP-9020250)(RM1000e) | ATX12V | 1000 |  |  | 88.60% | 92.12% | 92.12% | 88.69% |  | 0.95 | 0.97 | 0.98 | 0.99 | Gold | 09/03/2022
Corsair | RPS0157(CP-9020249)(RM850e) | ATX12V | 850 |  |  | 86.92% | 90.93% | 91.35% | 87.68% |  | 0.97 | 0.97 | 0.98 | 0.99 | Gold | 08/03/2022
HP, Inc. | DPS-1125AB-5 | Custom | 1275 |  |  | 85.98% | 90.81% | 91.49% | 88.45% | [5 empty] | Gold | 22/02/2022
Lite-On Technology Corporation | PS-5551-1 | ATX12V | 550 |  |  | 89.57% | 91.79% | 91.30% | 88.02% |  | 0.94 | 0.97 | 0.99 | 1 | Gold | 18/02/2022
ApextechUSA LLC. | SFX-650 | SFX | 650 |  |  | 86.78% | 91.11% | 92.39% | 90.45% |  | 0.97 | 0.93 | 0.94 | 0.93 | Gold | 18/02/2022
Lite-On Technology Corporation | PS-5651-1 | ATX12V | 650 |  |  | 89.97% | 92.24% | 91.50% | 88.19% |  | 0.94 | 0.97 | 0.99 | 1 | Gold | 15/02/2022
Lite-On Technology Corporation | PS-5751-1 | ATX12V | 750 |  |  | 89.66% | 92.21% | 91.81% | 88.31% |  | 0.9 | 0.96 | 0.99 | 1 | Gold | 03/02/2022
Lite-On Technology Corporation | PS-4851-6 | ATX12V | 850 |  |  | 90.54% | 91.12% | 91.76% | 88.04% |  | 0.95 | 0.99 | 1 | 1 | Gold | 24/01/2022
Gigabyte | GP-UD1000GM PG5 | ATX12V | 1000 |  |  | 86.69% | 90.10% | 91.13% | 88.46% |  | 0.96 | 0.98 | 0.99 | 0.99 | Gold | 24/01/2022
ASUS | ROG-STRIX-1200G-AURA-GAMING | ATX12V | 1200 |  |  | 84.55% | 89.81% | 91049% | 88.37% |  | 0.945 | 0.9724 | 0.989 | 0.9916 | Gold | 22/01/2022
HuntKey | HK700-17FP | ATX12V | 600 |  |  | 82.80% | 88.14% | 90.17% | 87.82% |  | 0.97 | 0.99 | 0.99 | 0.99 | Gold | 18/01/2022
HP, Inc. | R20-1K1P1A | 1U | 1275 |  |  | 87.10% | 90.03% | 91.51% | 88.94% |  | 0.97 | 0.99 | 1 | 1 | Gold | 12/01/2022
HP, Inc. | D20-1K1P1A | 1U | 1275 |  |  | 86.84% | 89.58% | 91.45% | 89.44% |  | 0.98 | 0.99 | 1 | 1 | Gold | 12/01/2022
HuntKey | HK900-12PP | ATX12V | 800 |  |  | 85.74% | 90.33% | 91.31% | 88.33% |  | 0.91 | 0.96 | 0.98 | 0.99 | Gold | 11/01/2022
Delta Electronics, Inc. | DPS-775AB-1 | Custom | 775 |  |  | 87.51% | 90.61% | 91.43% | 88.61% | [5 empty] | Gold | 05/01/2022
HuntKey | HK800-12PP | ATX12V | 700 |  |  | 83.83% | 90.96% | 91.92% | 88.92% |  | 0.89 | 0.95 | 0.98 | 0.99 | Gold | 05/01/2022
Delta Electronics, Inc. | DPS-775AB-1 | Custom | 775 |  |  | 87.51% | 90.61% | 91.43% | 88.61% |  | 0.97 | 0.96 | 0.98 | 0.99 | Gold | 05/01/2022
Inloom Technology Co., Ltd. | ILM-PS1200W | ATX12V | 1200 | - | - | 86.27% | 89.20% | 91.28% | 89.37% | - | 0.98 | 0.98 | 0.99 | 1 | Gold | 17/12/2021
Zalman | ZM1200-TMX | ATX12V | 1200 |  |  | 86.27% | 89.20% | 91.28% | 89.37% |  | 0.98 | 0.98 | 0.99 | 1 | Gold | 17/12/2021
HIDITEC | GDX1050 | EPS12V | 1050 |  |  | 84.55% | 89.71% | 91.35% | 89.04% |  | 0.97 | 0.99 | 0.99 | 1 | Gold | 17/12/2021
HIDITEC | GDX850 | EPS12V | 850 |  |  | 85.93% | 90.12% | 91.34% | 88.44% |  | 0.98 | 0.98 | 1 | 1 | Gold | 17/12/2021
Zalman | ZM1000-TMX | ATX12V | 1000 |  |  | 75.51% | 90.18% | 91.63% | 89.59% |  | 0.98 | 0.98 | 0.99 | 1 | Gold | 16/12/2021
Hanmi Micronics Inc. | MWM850GDF12H | ATX12V | 850 |  |  | 86.52% | 90.34% | 91.36% | 88.58% |  | 0.98 | 0.97 | 0.98 | 0.99 | Gold | 16/12/2021
Hanmi Micronics Inc. | MWM750GDF12H | ATX12V | 750 |  |  | 84.10% | 89.06% | 90.94% | 88.38% |  | 0.98 | 0.97 | 0.98 | 0.99 | Gold | 16/12/2021
Hanmi Micronics Inc. | MWM650GDF12H | ATX12V | 650 |  |  | 86.47% | 90.27% | 91.48% | 89.28% |  | 0.95 | 0.98 | 0.98 | 0.99 | Gold | 16/12/2021
PREYON | PEPG1000W | ATX12V | 1000 | - | - | 75.51% | 90.18% | 91.63% | 89.59% | - | 0.98 | 0.98 | 0.99 | 1 | Gold | 16/12/2021
NZXT | PA-7G1B | ATX12V | 750 |  |  | 86.90% | 89.20% | 90.80% | 87.73% |  | 0.97 | 0.99 | 0.99 | 0.99 | Gold | 15/12/2021
NZXT | PA-0G1B | ATX12V | 1000 |  |  | 87.15% | 91.97% | 91.79% | 88.52% |  | 0.97 | 0.98 | 0.98 | 0.99 | Gold | 15/12/2021
NZXT | PA-6G1B | ATX12V | 650 |  |  | 86.13% | 89.69% | 91.05% | 88.93% |  | 0.97 | 0.99 | 0.99 | 0.99 | Gold | 15/12/2021
NZXT | PA-8G1B | ATX12V | 850 |  |  | 85.59% | 89.71% | 90.80% | 88.03% |  | 0.98 | 0.99 | 0.99 | 0.99 | Gold | 15/12/2021
MIFCOM | M1G-850M | EPS12V | 850 |  |  | 86.83% | 90.7% | 91.52% | 88.45% |  | 0.95 | 0.98 | 0.99 | 1 | Gold | 10/12/2021
MIFCOM | M1G-750M | EPS12V | 750 |  |  | 85.67% | 90.09% | 91.18% | 88.54% |  | 0.96 | 0.98 | 0.99 | 1 | Gold | 10/12/2021
Pystar | ES850 | ATX12V | 850 |  |  | 85.42% | 89.85% | 91.07% | 88.44% |  | 0.98 | 0.97 | 0.99 | 1 | Gold | 08/12/2021
Lenovo | PA-1181-01 | Custom | 180 |  |  | 84.78% | 89.71% | 92.07% | 92.31% |  | 0.98 | 0.99 | 1 | 1 | Gold | 08/12/2021
Lenovo | PCM012 | TFX | 260 |  |  | 85.97% | 90.08% | 90.81% | 87.73% |  | 0.96 | 0.98 | 0.99 | 0.99 | Gold | 07/12/2021
Lenovo | PS-4851-1 | Custom | 850 |  |  | 87.78% | 90.34% | 91.23% | 87.36% |  | 0.98 | 0.99 | 1 | 1 | Gold | 07/12/2021
In Win | P-P400NQ3-2 | ATX12V | 400 |  |  | 85.39% | 89.75% | 91.27% | 88.66% |  | 0.94 | 0.97 | 0.98 | 0.99 | Gold | 01/12/2021
Hanmi Micronics Inc. | MATG1650GDF12F | ATX12V | 1650 |  |  | 91.03% | 92.62% | 91.69% | 88.15% |  | 0.99 | 1 | 1 | 1 | Gold | 16/11/2021
Great Wall Power Supply Technology Co., Ltd. | GW-EPS1650DA | EPS12V | 1650 |  |  | 88.41% | 92.15% | 93.26% | 91.33% |  | 0.91 | 0.95 | 0.98 | 0.99 | Gold | 15/11/2021
Great Wall Power Supply Technology Co., Ltd. | GW-EPS1850DA | EPS12V | 1850 |  |  | 88.71% | 92.01% | 92.63% | 89.58% |  | 0.93 | 0.96 | 0.98 | 0.99 | Gold | 15/11/2021
FSP Technology Inc. | FSP500-10AGA | ATX12V | 500 |  |  | 82.85% | 89.41% | 90.72% | 88.48% |  | 0.95 | 0.97 | 1 | 1 | Gold | 03/11/2021
Micro-Star International Co., Ltd. | MPG A1000G | ATX12V | 1000 |  |  | 88.05% | 91.94% | 91.72% | 88.57% |  | 0.98 | 0.98 | 0.99 | 0.99 | Gold | 02/11/2021
Micro-Star International Co., Ltd. | MPG A850G | ATX12V | 850 |  |  | 86.49% | 91.32% | 91.40% | 88.72% |  | 0.98 | 0.99 | 0.99 | 0.99 | Gold | 02/11/2021
Micro-Star International Co., Ltd. | MPG A750G PCIE5 | ATX12V | 750 |  |  | 86.75% | 90.41% | 91.43% | 88.54% |  | 0.98 | 0.99 | 0.99 | 0.99 | Gold | 02/11/2021
Micro-Star International Co., Ltd. | MPG A750G | ATX12V | 750 |  |  | 86.75% | 90.41% | 91.43% | 88.54% |  | 0.98 | 0.99 | 0.99 | 0.99 | Gold | 02/11/2021
Micro-Star International Co., Ltd. | MPG A850G PCIE5 | ATX12V | 850 |  |  | 86.49% | 91.32% | 91.40% | 88.72% |  | 0.98 | 0.99 | 0.99 | 0.99 | Gold | 02/11/2021
Micro-Star International Co., Ltd. | MPG A1000G PCIE5 | ATX12V | 1000 |  |  | 88.05% | 91.94% | 91.72% | 88.57% |  | 0.98 | 0.98 | 0.99 | 0.99 | Gold | 02/11/2021
Gigabyte | GP-UD1000GM | ATX12V | 1000 |  |  | 87.30% | 90.37% | 91.22% | 88.77% |  | 0.96 | 0.98 | 0.99 | 0.99 | Gold | 18/10/2021
Zalman | ZM850-TMX | ATX12V | 850 |  |  | 85.52% | 89.66% | 91.44% | 88.76% |  | 0.97 | 0.97 | 0.99 | 1 | Gold | 15/10/2021
Gigabyte | GP-UD850GM | ATX12V | 850 |  |  | 87.49% | 90.69% | 91.98% | 89.60% |  | 0.96 | 0.98 | 0.99 | 0.99 | Gold | 15/10/2021
PREYON | PEPG850W | ATX12V | 850 | - | - | 85.52% | 89.66% | 91.44% | 88.76% | - | 0.97 | 0.97 | 0.99 | 1 | Gold | 15/10/2021
Zalman | ZM750-TMX | ATX12V | 750 |  |  | 83.82% | 88.43% | 90.83% | 88.83% |  | 0.97 | 0.97 | 0.99 | 0.99 | Gold | 14/10/2021
PREYON | PEPG750W | ATX12V | 750 | - | - | 83.82% | 88.43% | 90.83% | 88.83% | - | 0.97 | 0.97 | 0.99 | 0.99 | Gold | 14/10/2021
Be Quiet | L11-FM-850W | ATX12V | 850 |  |  | 88.12% | 91.56% | 91.90% | 89.15% |  | 0.94 | 0.96 | 0.98 | 0.99 | Gold | 29/09/2021
Cooler Master | MPZ-5501-AFAG | ATX12V | 550 |  |  | 87.04% | 89.87% | 91.31% | 89.37% |  | 0.88 | 0.93 | 0.98 | 0.99 | Gold | 24/09/2021
Cooler Master | MPZ-8501-AFAG | ATX12V | 850 |  |  | 88.29% | 90.95% | 91.53% | 88.27% |  | 0.95 | 0.98 | 1 | 1 | Gold | 24/09/2021
Cooler Master | MPZ-7501-AFAG | ATX12V | 750 |  |  | 88.16% | 91.25% | 91.77% | 89.02% |  | 0.95 | 0.98 | 1 | 1 | Gold | 24/09/2021
Cooler Master | MPZ-6501-AFAG | ATX12V | 650 |  |  | 87.94% | 90.97% | 91.52% | 87.11% |  | 0.93 | 0.97 | 0.99 | 1 | Gold | 24/09/2021
Antec | X7000A077-17 I | ATX12V, EPS12V | 550 |  |  | 86.41% | 89.66% | 91.64% | 89.02% |  | 0.96 | 0.97 | 0.99 | 1 | Gold | 17/09/2021
Antec | X7000A078-17 I | ATX12V, EPS12V | 650 |  |  | 87.46% | 90.91% | 91.31% | 88.64% |  | 0.97 | 0.97 | 0.99 | 1 | Gold | 17/09/2021
HP, Inc. | DPS-450AB-30 A | Custom | 450 | - | - | 89.29% | 90.68% | 91.21% | 87.81% | - | 0.85 | 0.93 | 1 | 1 | Gold | 16/09/2021
SAMA | LTX-850-1 | ATX12V | 850 |  |  | 85.21% | 89.67% | 91.05% | 88.70% |  | 0.95 | 0.96 | 0.98 | 0.99 | Gold | 10/09/2021
SAMA | LTX-1000-1 | ATX12V | 1000 |  |  | 91.84% | 89.79% | 91.04% | 88.42% |  | 0.95 | 0.96 | 0.99 | 0.99 | Gold | 10/09/2021
SAMA | LTX-750-1 | ATX12V | 750 |  |  | 85.77% | 90.72% | 91.11% | 88.03% |  | 0.96 | 0.98 | 0.98 | 0.99 | Gold | 10/09/2021
Lenovo | PA-2261-1 | TFX | 260 |  |  | 89.74% | 92.24% | 91.45% | 87.99% |  | 0.94 | 0.98 | 0.99 | 0.99 | Gold | 07/09/2021
Lenovo | PCL015 | SFX | 260 |  |  | 87.01% | 89.43% | 91.34% | 88.79% |  | 0.96 | 0.98 | 0.99 | 0.99 | Gold | 07/09/2021
Delta Electronics, Inc. | GPS-750HB | ATX12V | 750 |  |  | 85.72% | 90.00% | 91.56% | 89.46% |  | 0.96 | 0.95 | 0.97 | 0.99 | Gold | 04/09/2021
Shenzhen Galapad Technology Limited | G850 | ATX12V | 850 | - | - | 86.76% | 90.38% | 91.58% | 88.70% | - | 0.98 | 0.98 | 0.99 | 1 | Gold | 03/09/2021
Shenzhen Galapad Technology Limited | G650 | ATX12V | 650 |  |  | 86.04% | 90.20% | 91.69% | 88.83% |  | 0.95 | 0.98 | 0.99 | 1 | Gold | 03/09/2021
Shenzhen Galapad Technology Limited | G750 | ATX12V | 750 |  |  | 84.43% | 90.48% | 91.78% | 88.86% |  | 0.96 | 0.98 | 0.99 | 1 | Gold | 03/09/2021
Shenzhen Galapad Technology Limited | G650 | ATX12V | 650 |  |  | 86.04% | 90.20% | 91.69% | 88.83% | [5 empty] | Gold | 03/09/2021
Shenzhen Galapad Technology Limited | G750 | ATX12V | 750 |  |  | 84.43% | 90.48% | 91.78% | 88.86% | [5 empty] | Gold | 03/09/2021
FSP Technology Inc. | HGT-1000 | ATX12V, EPS12V | 1000 |  |  | 87.07% | 90.49% | 91.47% | 88.82% |  | 0.98 | 0.99 | 0.99 | 0.99 | Gold | 31/08/2021
ASUS | ROG-THOR-1000P2-EVA-GAMING | ATX12V, EPS12V | 1000 | - | - | 86.12% | 90.68% | 92.81% | 91.50% | - | 0.95 | 0.98 | 0.99 | 1 | Gold | 25/08/2021
Delta Electronics, Inc. | GPS-550PB | ATX12V | 550 |  |  | 85.33% | 89.08% | 90.40% | 87.80% |  | 0.96 | 0.97 | 0.97 | 0.98 | Gold | 24/08/2021
Delta Electronics, Inc. | GPS-650MB | ATX12V | 650 |  |  | 86.78% | 90.22% | 91.06% | 87.76% |  | 0.98 | 0.98 | 0.98 | 0.99 | Gold | 24/08/2021
Delta Electronics, Inc. | GPS-450KB | ATX12V | 450 |  |  | 84.63% | 88.92% | 90.20% | 87.93% |  | 0.95 | 0.97 | 0.97 | 0.98 | Gold | 24/08/2021
HP, Inc. | DPS-180AB-34 | SFF | 180 |  |  | 89.98% | 89.66% | 91.36% | 89.05% |  | 0.47 | 0.87 | 0.97 | 1 | Gold | 23/08/2021
1st Player | HA-900AA2 | ATX12V, EPS12V | 900 |  |  | 89.22% | 92.77% | 93.10% | 90.82% |  | 0.86 | 0.94 | 0.97 | 0.98 | Gold | 19/08/2021
Delta Electronics, Inc. | GPS-1000EB | ATX12V | 1000 |  |  | 87.03% | 90.73% | 91.68% | 88.81% |  | 0.95 | 0.96 | 0.98 | 0.99 | Gold | 05/08/2021
Delta Electronics, Inc. | GPS-850LB | ATX12V | 850 |  |  | 86.56% | 90.44% | 91.58% | 88.72% |  | 0.97 | 0.95 | 0.98 | 0.99 | Gold | 05/08/2021
ARKTEK Technology Co., Limited | AK-ATX850WG | ATX12V | 850 |  |  | 83.69% | 90.04% | 91.16% | 89.04% |  | 0.84 | 0.96 | 0.99 | 1 | Gold | 12/07/2021
Dell | L260EBS-00 | Custom | 260 |  |  | 86.58% | 89.78% | 91.27% | 88.33% |  | 0.88 | 0.93 | 0.98 | 0.99 | Gold | 29/06/2021
Dell | L240EBS-00 | Custom | 240 |  |  | 84.57% | 89.23% | 90.89% | 88.56% |  | 0.86 | 0.95 | 0.98 | 0.99 | Gold | 29/06/2021
SAMA | FTX-1250-1 | ATX12V | 1250 |  |  | 91.23% | 93.23% | 92.47% | 87.62% |  | 0.96 | 0.97 | 0.98 | 0.99 | Gold | 28/06/2021
Dell | L300EBS-00 | Custom | 300 |  |  | 85.17% | 89.53% | 90.52% | 87.42% |  | 0.9 | 0.96 | 0.99 | 0.99 | Gold | 28/06/2021
NZXT | PS-7G1B | SFX | 750 |  |  | 84.06% | 88.76% | 90.97% | 88.26% |  | 0.98 | 0.98 | 0.99 | 1 | Gold | 11/06/2021
Great Wall Power Supply Technology Co., Ltd. | GW-ATX2000BL | ATX12V | 2000 | - | - | 89.91% | 92.89% | 93.15% | 89.79% | - | 0.93 | 0.96 | 0.98 | 0.99 | Gold | 07/06/2021
Pystar | ES1000 | ATX12V | 1000 |  |  | 86.82% | 90.63% | 91.20% | 87.84% |  | 0.97 | 0.98 | 0.99 | 1 | Gold | 05/06/2021
ARESGAME | GL1000 | ATX12V | 1000 |  |  | 86.66% | 90.52% | 91.18% | 87.83% | [5 empty] | Gold | 03/06/2021
ARESGAME | GL1000 | ATX12V | 1000 |  |  | 86.66% | 90.52% | 91.18% | 87.83% |  | 0.96 | 0.98 | 0.99 | 1 | Gold | 03/06/2021
HP, Inc. | D20-500P1B | ATX12V | 500 |  |  | 85.29% | 88.74% | 90.14% | 87.09% |  | 0.96 | 0.97 | 0.99 | 0.99 | Gold | 28/05/2021
Lenovo | HK360-72PP | Custom | 260 |  |  | 89.73% | 91.02% | 91.30% | 88.96% |  | 0.94 | 0.97 | 0.99 | 0.99 | Gold | 27/05/2021
FSP Technology Inc. | FSP260-21TLA | TFX | 260 |  |  | 86.42% | 89.17% | 91.12% | 88.43% |  | 0.72 | 0.76 | 0.98 | 1 | Gold | 26/05/2021
BETAMED S.A | GOLD PRO 750 | ATX12V | 750 |  |  | 84.30% | 88.23% | 90.02% | 87.80% |  | 0.99 | 1 | 1 | 1 | Gold | 25/05/2021
Dell | H260EBS-00 | ATX12V | 260 |  |  | 84.60% | 87.27% | 90.10% | 88.87% |  | 0.89 | 0.96 | 0.99 | 0.99 | Gold | 24/05/2021
Dell | H300EBS-00 | ATX12V | 300 |  |  | 84.10% | 88.50% | 90.20% | 87.48% |  | 0.9 | 0.96 | 0.99 | 1 | Gold | 24/05/2021
Lite-On Technology Corporation | PS-4801-6 | ATX12V | 800 |  |  | 89.99% | 90.99% | 91.79% | 88.71% |  | 0.94 | 0.99 | 1 | 1 | Gold | 21/05/2021
Lite-On Technology Corporation | PS-4801-6 | ATX12V | 800 |  |  | 89.99% | 90.99% | 91.79% | 88.71% | [5 empty] | Gold | 21/05/2021
HP, Inc. | PS-4801-6 | ATX12V | 800 |  |  | 89.99% | 90.99% | 91.79% | 88.71% |  | 0.94 | 0.99 | 1 | 1 | Gold | 21/05/2021
Dell | H240EBS-00 | ATX12V | 240 |  |  | 83.91% | 87.55% | 90.04% | 89.33% |  | 0.86 | 0.92 | 0.97 | 0.99 | Gold | 21/05/2021
Thermaltake | TOUGHPOWER GF1 1000W | ATX12V | 1000 | - | - | 86.12% | 90.47% | 91.29% | 88.63% | - | 0.96 | 0.98 | 0.97 | 0.98 | Gold | 13/05/2021
Juniper Networks, Inc. | JPSU-350-AC-AFO, IPS56350-AJAFO | 1U | 350 |  |  | 81.55% | 88.20% | 92.30% | 93.20% |  | 0.63 | 0.8 | 0.93 | 0.98 | Gold | 11/05/2021
Juniper Networks, Inc. | JPSU-350-AC-AFI, IPS56350-AJAFI | 1U | 350 |  |  | 81.55% | 88.20% | 92.30% | 93.20% |  | 0.63 | 0.8 | 0.93 | 0.98 | Gold | 11/05/2021
Galaxy Microsystems Ltd. | GLX-750 | ATX12V | 750 |  |  | 86.98% | 90.69% | 91.80% | 88.32% |  | 0.96 | 0.98 | 0.99 | 1 | Gold | 29/04/2021
Galaxy Microsystems Ltd. | GLX-850 | ATX12V | 850 |  |  | 87.63% | 90.93% | 91.86% | 88.27% |  | 0.98 | 0.97 | 0.99 | 1 | Gold | 29/04/2021
Gigabyte | GP-P650G-US | ATX12V | 650 |  |  | 86.24% | 90.42% | 91.48% | 89.38% |  | 0.95 | 0.98 | 0.98 | 0.99 | Gold | 27/04/2021
CFD Sales Inc. | KRPW-GA850W/90+ | ATX12V | 850 |  |  | 84.12% | 89.78% | 91.16% | 88.40% |  | 0.97 | 0.97 | 0.98 | 0.99 | Gold | 27/04/2021
Lite-On Technology Corporation | PS-2401-3S2 | 1U | 400 |  |  | 81.49% | 88.62% | 92.02% | 91.61% |  | 0.76 | 0.87 | 0.96 | 0.99 | Gold | 26/04/2021
Cisco Systems, Inc. | PS-2401-3S | 1U | 400 |  |  | 81.49% | 88.62% | 92.02% | 91.61% |  | 0.76 | 0.87 | 0.96 | 0.99 | Gold | 26/04/2021
Cisco Systems, Inc. | PS-2401-3S1 | 1U | 400 |  |  | 81.49% | 88.62% | 92.02% | 91.61% |  | 0.76 | 0.87 | 0.96 | 0.99 | Gold | 26/04/2021
Yuhui | FTX-650-B | ATX12V | 650 |  |  | 85.16% | 90.10% | 91.49% | 88.33% |  | 0.95 | 0.97 | 0.99 | 0.99 | Gold | 23/04/2021
Channel Well Technology Co. | CSN300T | TFX | 300 |  |  | 81.50% | 87.88% | 91.00% | 89.77% |  | 0.92 | 0.97 | 0.99 | 0.99 | Gold | 23/04/2021
PowerSpec | GPW650SGM | ATX12V | 650 | - | - | 86.37% | 90.17% | 91.28% | 88.80% | - | 0.95 | 0.97 | 0.98 | 0.98 | Gold | 22/04/2021
Rosewill | PMG1200 | EPS12V | 1200 |  |  | 88.00% | 91.25% | 92.08% | 88.74% |  | 0.98 | 0.99 | 1 | 1 | Gold | 22/04/2021
Micro-Star International Co., Ltd. | MAG A850GN PCIE5 | ATX12V | 850 | - | - | 88.28% | 91.37% | 91.67% | 88.44% | - | 0.96 | 0.98 | 0.98 | 0.98 | Gold | 22/04/2021
Micro-Star International Co., Ltd. | MAG A750GN PCIE5 | ATX12V | 750 | - | - | 87.06% | 90.39% | 91.04% | 88.15% | - | 0.96 | 0.97 | 0.98 | 0.98 | Gold | 22/04/2021
ADATA | KYBER850G | ATX12V | 850 | - | - | 88.28% | 91.37% | 91.67% | 88.44% | - | 0.96 | 0.98 | 0.98 | 0.98 | Gold | 22/04/2021
ADATA | KYBER750G | ATX12V | 750 | - | - | 87.06% | 90.39% | 91.04% | 88.15% | - | 0.96 | 0.97 | 0.98 | 0.98 | Gold | 22/04/2021
ADATA | KYBER650G | ATX12V | 650 | - | - | 86.37% | 90.17% | 91.28% | 88.80% | - | 0.95 | 0.97 | 0.98 | 0.98 | Gold | 22/04/2021
Channel Well Technology Co. | GPW750S | ATX12V | 750 |  |  | 87.06% | 90.39% | 91.04% | 88.15% |  | 0.96 | 0.97 | 0.98 | 0.98 | Gold | 22/04/2021
Channel Well Technology Co. | GPW550S | ATX12V | 550 |  |  | 85.03% | 89.08% | 90.76% | 88.40% |  | 0.95 | 0.97 | 0.98 | 0.98 | Gold | 22/04/2021
Channel Well Technology Co. | GPW850S | ATX12V | 850 |  |  | 88.28% | 91.37% | 91.67% | 88.44% |  | 0.96 | 0.98 | 0.98 | 0.98 | Gold | 22/04/2021
Channel Well Technology Co. | GPW650S | ATX12V | 650 |  |  | 86.37% | 90.17% | 91.28% | 88.80% |  | 0.95 | 0.97 | 0.98 | 0.98 | Gold | 22/04/2021
Channel Well Technology Co. | GPW850S5-GM | ATX12V | 850 | - | - | 88.28% | 91.37% | 91.67% | 88.44% | - | 0.96 | 0.98 | 0.98 | 0.98 | Gold | 22/04/2021
Channel Well Technology Co. | GPW850S5 | ATX12V | 850 | - | - | 88.28% | 91.37% | 91.67% | 88.44% | - | 0.96 | 0.98 | 0.98 | 0.98 | Gold | 22/04/2021
Rosewill | PMG1050 | EPS12V | 1050 |  |  | 88.05% | 90.99% | 91.72% | 88.27% |  | 0.98 | 0.99 | 1 | 1 | Gold | 21/04/2021
Rosewill | PMG850 | EPS12V | 850 |  |  | 86.50% | 90.71% | 91.89% | 88.80% |  | 0.96 | 0.99 | 1 | 1 | Gold | 21/04/2021
HP, Inc. | DPS-800AB-62 | ATX12V | 800 |  |  | 83.14% | 90.75% | 91.59% | 88.53% |  | 0.87 | 0.98 | 1 | 1 | Gold | 20/04/2021
Corsair | RPS0148 (CP-9020238) (CS650) | ATX12V | 650 |  |  | 86.43% | 90.35% | 91.25% | 88.96% |  | 0.97 | 0.99 | 0.99 | 0.99 | Gold | 19/04/2021
Corsair | RPS0147 (CP-9020239) (CS750) | ATX12V | 750 |  |  | 87.29% | 90.83% | 91.57% | 88.78% |  | 0.97 | 0.99 | 0.99 | 0.99 | Gold | 19/04/2021
Corsair | RPS0147 (CP-9020248) (RM750e) | ATX12V | 750 |  |  | 87.29% | 90.83% | 91.57% | 88.78% |  | 0.97 | 0.99 | 0.99 | 0.99 | Gold | 19/04/2021
Lite-On Technology Corporation | PS-4421-1 | FLEX, ATX12V | 420 |  |  | 82.64% | 87.52% | 90.72% | 89.33% |  | 0.87 | 0.89 | 0.98 | 0.99 | Gold | 14/04/2021
Corsair | RPS0142 (CP-9020230) (TX750M) | ATX12V | 750 |  |  | 82.17% | 88.46% | 91.05% | 88.78% |  | 0.98 | 0.97 | 0.99 | 0.99 | Gold | 14/04/2021
Corsair | RPS0141 (CP-9020229) (TX650M) | ATX12V | 650 |  |  | 83.01% | 88.98% | 91.37% | 89.04% |  | 0.97 | 0.98 | 0.99 | 0.99 | Gold | 12/04/2021
Great Wall Power Supply Technology Co., Ltd. | E850 | ATX12V | 850 |  |  | 86.00% | 90.24% | 91.54% | 88.90% |  | 0.98 | 0.98 | 0.99 | 1 | Gold | 12/04/2021
Great Wall Power Supply Technology Co., Ltd. | GW-TF750(90+) | SFX | 750 |  |  | 86.85% | 90.48% | 90.98% | 88.53% |  | 0.96 | 0.97 | 0.98 | 0.99 | Gold | 12/04/2021
Corsair | RPS0140 (CP-9020228) (TX550M) | ATX12V | 550 |  |  | 82.59% | 88.53% | 91.26% | 89.14% |  | 0.96 | 0.98 | 0.99 | 0.99 | Gold | 09/04/2021
VAPEL | PAC600S12-DF , PAC600S12-DB | 1U | 600 |  |  | 81.82% | 88.69% | 92.33% | 91.40% |  | 0.83 | 0.92 | 0.99 | 1 | Gold | 07/04/2021
FSP Technology Inc. | FSP400-70AGGBM | ATX12V, EPS12V, PS2 | 400 |  |  | 81.83% | 87.48% | 90.44% | 88.20% |  | 0.95 | 0.98 | 0.99 | 1 | Gold | 07/04/2021
Sea Sonic Electronics Co., Ltd. | Y7651GXSFS (FOCUS SGX-650) | ATX12V, SFX | 650 |  |  | 85.40% | 90.70% | 91.81% | 89.39% |  | 0.96 | 0.97 | 0.98 | 0.99 | Gold | 06/04/2021
Sea Sonic Electronics Co., Ltd. | Y7551GXSFS (FOCUS SGX-550) | ATV12 & SFX | 550 |  |  | 84.03% | 89.86% | 91.44% | 89.84% |  | 0.96 | 0.98 | 0.97 | 0.99 | Gold | 06/04/2021
Great Wall Power Supply Technology Co., Ltd. | SF600T | SFX | 600 |  |  | 85.41% | 89.53% | 91.95% | 89.91% |  | 0.97 | 0.98 | 0.98 | 0.99 | Gold | 24/03/2021
SAMA | FTX-850-B | ATX12V | 850 |  |  | 89.70% | 92.41% | 92.49% | 88.63% |  | 0.93 | 0.94 | 0.97 | 0.99 | Gold | 23/03/2021
Cougar | AURIC 750 | ATX12V | 750 |  |  | 87.10% | 90.92% | 91.64% | 89.04% |  | 0.98 | 0.98 | 0.99 | 0.99 | Gold | 22/03/2021
Cougar | AURIC 650 | ATX12V | 650 |  |  | 86.40% | 90.39% | 91.36% | 89.17% |  | 0.97 | 0.98 | 0.98 | 0.99 | Gold | 22/03/2021
3Y Power Technology | YVIC0300AM | 1U | 300 |  |  | 76.50% | 89.08% | 93.42% | 93.59% |  | 0.66 | 0.79 | 0.93 | 0.97 | Gold | 19/03/2021
HP, Inc. | PCL003 | ATX12V | 600 |  |  | 86.45% | 90.32% | 91.19% | 88.80% |  | 0.93 | 0.97 | 0.99 | 1 | Gold | 18/03/2021
Great Wall Power Supply Technology Co., Ltd. | E650pro | ATX12V | 650 |  |  | 84.86% | 89.15% | 91.17% | 89.44% |  | 0.97 | 0.96 | 0.98 | 0.99 | Gold | 18/03/2021
Great Wall Power Supply Technology Co., Ltd. | E750pro | ATX12V | 750 |  |  | 86.26% | 90.10% | 91.50% | 89.42% |  | 0.97 | 0.97 | 0.99 | 0.99 | Gold | 17/03/2021
HuntKey | PAC600S12-DB | 1U | 600 |  |  | 81.72% | 88.63% | 92.40% | 91.77% |  | 0.83 | 0.92 | 0.99 | 0.99 | Gold | 05/03/2021
HuntKey | PAC600S12-DF | 1U | 600 |  |  | 81.72% | 88.63% | 92.40% | 91.77% |  | 0.83 | 0.92 | 0.99 | 0.99 | Gold | 05/03/2021
Great Wall Power Supply Technology Co., Ltd. | GW-ATX1700BL | ATX12V | 1700 |  |  | 89.18% | 92.50% | 92.99% | 90.87% |  | 0.92 | 0.95 | 0.98 | 0.99 | Gold | 02/03/2021
Cougar | GEX | ATX12V | 1050 |  |  | 88.23% | 91.42% | 91.50% | 88.23% |  | 0.94 | 0.97 | 0.97 | 0.98 | Gold | 02/03/2021
Great Wall Power Supply Technology Co., Ltd. | GW-TF550(90+) | SFX | 550 |  |  | 84.67% | 89.69% | 92.01% | 90.28% |  | 0.97 | 0.98 | 0.98 | 0.99 | Gold | 01/03/2021
Great Wall Power Supply Technology Co., Ltd. | SF600 | SFX | 600 |  |  | 85.58% | 89.73% | 91.93% | 89.87% |  | 0.96 | 0.97 | 0.98 | 0.99 | Gold | 27/02/2021
CFD Sales Inc. | KRPW-GA750W/90+ | ATX12V | 750 |  |  | 90.37% | 89.65% | 91.14% | 88.37% |  | 0.97 | 0.98 | 0.98 | 0.99 | Gold | 26/02/2021
3Y Power Technology | YNED0530AM | 2U | 530 |  |  | 80.66% | 89.25% | 92.44% | 90.63% |  | 0.66 | 0.83 | 0.96 | 0.99 | Gold | 25/02/2021
Great Wall Power Supply Technology Co., Ltd. | SF500 | SFX | 500 |  |  | 83.48% | 88.54% | 91.50% | 90.02% |  | 0.96 | 0.97 | 0.98 | 0.99 | Gold | 25/02/2021
LC-Power | LC1000M | ATX12V | 1000 |  |  | 85.96% | 90.09% | 91.25% | 89.05% |  | 0.96 | 0.96 | 0.99 | 0.99 | Gold | 24/02/2021
LC-Power | LC6850M | ATX12V | 850 |  |  | 85.12% | 89.71% | 91.50% | 89.53% |  | 0.95 | 0.96 | 0.99 | 0.99 | Gold | 24/02/2021
Corsair | RPS0119 (CP-9020234) RM750 | ATX12V | 750 |  |  | 86.79% | 90.52% | 91.25% | 87.93% |  | 0.97 | 0.98 | 0.99 | 0.99 | Gold | 24/02/2021
Corsair | RPS0120 (CP-9020235) RM850 | ATX12V | 850 |  |  | 88.40% | 91.69% | 91.64% | 87.90% |  | 0.97 | 0.99 | 0.99 | 0.99 | Gold | 24/02/2021
Corsair | RPS0118 (CP-9020233) (RM650) | ATX12V | 650 |  |  | 86.48% | 89.90% | 91.38% | 88.77% |  | 0.97 | 0.99 | 1 | 1 | Gold | 22/02/2021
ENERGY OPTIMUS CO., LTD | EOP850G-F | ATX12V | 850 |  |  | 87.99% | 91.39% | 91.77% | 89.02% |  | 0.91 | 0.98 | 0.99 | 0.99 | Gold | 19/02/2021
ENERGY OPTIMUS CO., LTD | EOP1000G-F | ATX12V | 1000 |  |  | 88.74% | 91.91% | 92.08% | 88.18% |  | 0.86 | 0.95 | 0.98 | 0.99 | Gold | 19/02/2021
Spire Technology Ltd | XTY850G-850W | ATX12V | 850 | - | - | 86.70% | 90.35% | 91.37% | 89.43% | - | 0.93 | 0.97 | 0.99 | 0.99 | Gold | 18/02/2021
GamePower | AXG-850 | ATX12V | 850 | - | - | 82.70% | 88.88% | 90.61% | 87.67% | - | 0.92 | 0.95 | 0.098 | 0.99 | Gold | 18/02/2021
MTA Moving Technologies in America INC | Raiden YFR-46701 | ATX12V | 850 |  |  | 82.70% | 88.88% | 90.61% | 87.67% |  | 0.92 | 0.95 | 0.98 | 0.99 | Gold | 18/02/2021
DONGGUAN XINTONGYE ELECTRONIC TECHNOLOGY CO., LTD | ATX-850W | ATX12V | 850 |  |  | 86.70% | 90.35% | 91.67% | 89.43% | [5 empty] | Gold | 18/02/2021
FSP Technology Inc. | FSP850-50SG | ATX12V, SFX | 850 |  |  | 83.69% | 88.25% | 90.45% | 87.82% |  | 0.83 | 0.93 | 0.98 | 0.99 | Gold | 18/02/2021
EZMAX Electronic Limited | EZ-8858G-1050 | ATX12V | 1050 |  |  | 83.33% | 88.81% | 90.63% | 87.83% |  | 0.95 | 0.96 | 0.99 | 0.99 | Gold | 18/02/2021
EZMAX Electronic Limited | EZ-8858G-850 | ATX12V | 850 |  |  | 82.70% | 88.88% | 90.61% | 87.67% |  | 0.92 | 0.95 | 0.98 | 0.99 | Gold | 18/02/2021
EZMAX Electronic Limited | EZ-8858G-450 | ATX12V | 450 |  |  | 84.07% | 88.57% | 90.38% | 87.92% |  | 0.92 | 0.96 | 0.97 | 0.99 | Gold | 18/02/2021
DONGGUAN XINTONGYE ELECTRONIC TECHNOLOGY CO., LTD | ATX-650W | ATX12V | 650 |  |  | 84.90% | 90.27% | 91.79% | 89.80% |  | 0.87 | 0.91 | 0.97 | 0.99 | Gold | 18/02/2021
Thermaltake | TOUGHPOWER SFX 650W | SFX | 650 |  |  | 86.78% | 90.49% | 91.35% | 88.36% |  | 0.9 | 0.94 | 0.97 | 0.99 | Gold | 17/02/2021
Thermaltake | TOUGHPOWER GF 850W | ATX12V | 850 |  |  | 88.30% | 91.15% | 91.44% | 88.01% |  | 0.97 | 0.98 | 0.98 | 0.99 | Gold | 17/02/2021
Thermaltake | TOUGHPOWER GF 750W | ATX12V | 750 |  |  | 87.71% | 90.83% | 91.08% | 87.92% |  | 0.96 | 0.97 | 0.98 | 0.98 | Gold | 17/02/2021
Thermaltake | TOUGHPOWER SFX 550W | SFX | 550 |  |  | 84.92% | 89.38% | 91.33% | 88.46% |  | 0.9 | 0.94 | 0.96 | 0.98 | Gold | 16/02/2021
Thermaltake | TOUGHPOWER SFX 450W | SFX | 450 |  |  | 83.29% | 88.36% | 91.11% | 89.19% |  | 0.89 | 0.93 | 0.96 | 0.98 | Gold | 16/02/2021
MTA Moving Technologies in America INC | Raiden YFR-46202 | ATX-12V | 650 |  |  | 84.64% | 88.73% | 90.54% | 87.46% |  | 0.73 | 0.84 | 0.95 | 0.97 | Gold | 12/02/2021
Cougar | GES | ATX12V | 750 |  |  | 83.93% | 88.98% | 90.96% | 88.49% | [5 empty] | Gold | 12/02/2021
EZMAX Electronic Limited | EZ-8858G-750 | ATX12V | 750 |  |  | 88.43% | 91.00% | 91.33% | 87.29% |  | 0.93 | 0.97 | 0.99 | 1 | Gold | 12/02/2021
EZMAX Electronic Limited | EZ-8858G-650 | ATX12V | 650 |  |  | 84.64% | 88.73% | 90.54% | 87.46% |  | 0.73 | 0.84 | 0.95 | 0.97 | Gold | 12/02/2021
EZMAX Electronic Limited | EZ-8858G-550 | ATX12V | 550 |  |  | 83.67% | 88.50% | 90.52% | 87.94% |  | 0.92 | 0.95 | 0.98 | 0.99 | Gold | 12/02/2021
Cougar | GES | ATX12V | 650 |  |  | 82.64% | 88.47% | 90.77% | 88.61% |  | 0.97 | 0.98 | 0.98 | 0.99 | Gold | 12/02/2021
Cougar | GEC | ATX12V | 650 |  |  | 84.79% | 90.16% | 92.24% | 90.71% |  | 0.8 | 0.91 | 0.97 | 0.98 | Gold | 11/02/2021
Cougar | GEC | ATX12V | 750 |  |  | 84.76% | 90.51% | 92.18% | 90.40% | [5 empty] | Gold | 11/02/2021
EVGA | 510 GP | ATX12V | 510 |  |  | 83.52% | 88.95% | 90.78% | 89.13% |  | 0.97 | 0.99 | 0.98 | 0.99 | Gold | 11/02/2021
EVGA | 610 GP | ATX12V | 610 |  |  | 84.27% | 89.42% | 91.17% | 89.31% |  | 0.97 | 0.98 | 0.98 | 0.99 | Gold | 11/02/2021
EVGA | 710 GP | ATX12V | 710 |  |  | 85.55% | 89.89% | 91.20% | 89.05% |  | 0.97 | 0.97 | 0.98 | 0.99 | Gold | 11/02/2021
Corsair | RPS0120 (CP-9020232) (RM850) | ATX12V | 850 |  |  | 87.88% | 91.38% | 91.47% | 87.91% |  | 0.97 | 0.99 | 0.99 | 0.99 | Gold | 10/02/2021
Corsair | RPS0119 (CP-9020231) (RM750) | ATX12V | 750 |  |  | 86.91% | 90.29% | 91.40% | 88.19% |  | 0.97 | 0.99 | 0.99 | 0.99 | Gold | 10/02/2021
In Win | P75F | ATX12V | 750 |  |  | 86.38% | 90.41% | 91.67% | 89.48% |  | 0.97 | 0.99 | 1 | 1 | Gold | 09/02/2021
In Win | P55F | ATX12V | 550 |  |  | 84.70% | 89.26% | 91.13% | 89.15% |  | 0.96 | 0.98 | 1 | 0.99 | Gold | 09/02/2021
In Win | P85F | ATX12V | 850 |  |  | 87.34% | 91.18% | 91.69% | 88.67% |  | 0.97 | 0.99 | 1 | 1 | Gold | 09/02/2021
In Win | P65F | ATX12V | 650 |  |  | 85.00% | 89.56% | 91.39% | 89.31% |  | 0.97 | 0.98 | 0.99 | 1 | Gold | 09/02/2021
GAMEMAX | GX-650 | ATX12V | 650 |  |  | 85.21% | 89.45% | 90.43% | 87.51% |  | 0.98 | 0.98 | 0.99 | 1 | Gold | 09/02/2021
Super Flower | SF-750F14XG | ATX12V, EPS12V | 750 |  |  | 87.05% | 90.58% | 91.50% | 89.01% |  | 0.89 | 0.95 | 0.99 | 0.99 | Gold | 08/02/2021
In Win | CS 550W | SFX | 550 |  |  | 80.95% | 89.46% | 91.23% | 89.98% |  | 0.95 | 0.98 | 1 | 1 | Gold | 08/02/2021
Super Flower | SF-650F14XG | ATX12V, EPS12V | 650 |  |  | 86.08% | 89.87% | 91.27% | 89.35% |  | 0.87 | 0.94 | 0.98 | 0.99 | Gold | 05/02/2021
EVGA | 700 GE | ATX12V | 700 |  |  | 85.91% | 90.13% | 91.48% | 89.43% |  | 0.97 | 0.99 | 1 | 1 | Gold | 05/02/2021
EVGA | 600 GE | ATX12V | 600 |  |  | 85.05% | 89.62% | 91.42% | 89.60% |  | 0.97 | 0.98 | 1 | 1 | Gold | 05/02/2021
EVGA | 800 GE | ATX12V | 800 |  |  | 86.96% | 90.77% | 91.75% | 89.43% |  | 0.97 | 0.99 | 1 | 1 | Gold | 05/02/2021
EVGA | 500 GE | ATX12V | 500 |  |  | 83.20% | 88.71% | 91.49% | 89.96% |  | 0.96 | 0.98 | 1 | 1 | Gold | 05/02/2021
FSP Technology Inc. | FSP400-10TAA | TFX | 400 |  |  | 88.60% | 91.56% | 91.71% | 87.62% |  | 0.89 | 0.95 | 0.98 | 0.99 | Gold | 04/02/2021
Aerocool | AERO GOLD 550W | ATX12V | 550 |  |  | 82.35% | 88.19% | 90.61% | 89.28% |  | 0.95 | 0.98 | 0.99 | 1 | Gold | 04/02/2021
Aerocool | AERO GOLD 650W | ATX12V | 650 |  |  | 84.94% | 89.49% | 90.98% | 88.67% |  | 0.95 | 0.97 | 0.99 | 1 | Gold | 04/02/2021
Aerocool | AERO GOLD 850W | ATX12V | 850 |  |  | 87.33% | 90.88% | 91.49% | 88.91% |  | 0.96 | 0.98 | 0.99 | 1 | Gold | 04/02/2021
Aerocool | Integrator Gold 750W | ATX12V | 750 | - | - | 86.75% | 90.24% | 91.06% | 88.99% | - | 0.96 | 0.98 | 0.99 | 0.99 | Gold | 03/02/2021
Super Flower | SF-550F14XG | ATX12V, EPS12V | 550 |  |  | 86.28% | 89.78% | 91.04% | 88.72% |  | 0.79 | 0.9 | 0.97 | 0.98 | Gold | 03/02/2021
Aerocool | AERO GOLD 550M | ATX12V | 550 |  |  | 84.43% | 88.92% | 90.87% | 88.52% |  | 0.93 | 0.98 | 0.99 | 0.99 | Gold | 03/02/2021
Aerocool | AERO GOLD 750M | ATX12V | 750 |  |  | 86.75% | 90.24% | 91.06% | 88.99% |  | 0.96 | 0.98 | 0.99 | 0.99 | Gold | 03/02/2021
Aerocool | AERO GOLD 750W | ATX12V | 750 |  |  | 86.10% | 90.08% | 90.87% | 88.05% |  | 0.95 | 0.98 | 0.99 | 1 | Gold | 02/02/2021
Aerocool | Integrator Gold 850W | ATX12V | 850 | - | - | 87.18% | 90.75% | 91.44% | 88.91% | - | 0.95 | 0.99 | 0.99 | 0.99 | Gold | 01/02/2021
Segotep | SG-750G-SFX | SFX | 750 |  |  | 85.83% | 90.21% | 91.71% | 88.48% |  | 0.9 | 0.94 | 0.98 | 0.98 | Gold | 01/02/2021
EVGA | 850 G6 | ATX12V | 850 |  |  | 86.24% | 90.36% | 91.13% | 88.62% |  | 0.96 | 0.96 | 0.97 | 0.99 | Gold | 01/02/2021
Aerocool | AERO GOLD 1050M | ATX12V | 1050 |  |  | 88.49% | 91.50% | 91.89% | 88.27% |  | 0.97 | 0.99 | 0.99 | 0.99 | Gold | 01/02/2021
Aerocool | AERO GOLD 850M | ATX12V | 850 |  |  | 87.18% | 90.75% | 91.44% | 88.91% |  | 0.95 | 0.99 | 0.99 | 0.99 | Gold | 01/02/2021
Aerocool | AERO GOLD 650M | ATX12V | 650 |  |  | 85.02% | 89.42% | 90.97% | 88.57% |  | 0.95 | 0.98 | 0.99 | 0.99 | Gold | 01/02/2021
AcBel Polytech Inc. | API-5451A-SERIES | ATX12V | 450 |  |  | 83.75% | 88.89% | 90.85% | 89.50% |  | 0.93 | 0.97 | 0.99 | 1 | Gold | 01/02/2021
GUANGZHOU PREE ELECTRONICS | TX850 | ATX12V | 850 |  |  | 84.78% | 89.18% | 91.00% | 88.81% |  | 0.95 | 0.97 | 0.99 | 0.99 | Gold | 30/01/2021
GUANGZHOU PREE ELECTRONICS | TX1000 | ATX12V | 1000 |  |  | 87.23% | 90.64% | 91.63% | 88.34% |  | 0.95 | 0.96 | 0.99 | 0.99 | Gold | 30/01/2021
EVGA | 650 G6 | ATX12V | 650 |  |  | 82.71% | 89.47% | 90.70% | 89.15% |  | 0.95 | 0.97 | 0.98 | 0.99 | Gold | 29/01/2021
EVGA | 750 G6 | ATX12V | 750 |  |  | 86.09% | 89.68% | 91.15% | 88.91% |  | 0.95 | 0.96 | 0.98 | 0.99 | Gold | 29/01/2021
EVGA | 1000 G6 | ATX12V | 1000 |  |  | 86.88% | 90.72% | 91.77% | 88.82% |  | 0.96 | 0.96 | 0.98 | 0.99 | Gold | 29/01/2021
ABKO | XT-850G | ATX12V | 850 |  |  | 84.78% | 89.18% | 91.00% | 88.81% |  | 0.95 | 0.97 | 0.99 | 0.99 | Gold | 29/01/2021
ABKO | XT-1000G | ATX12V | 1000 |  |  | 87.23% | 90.64% | 91.63% | 88.34% |  | 0.95 | 0.96 | 0.99 | 0.99 | Gold | 29/01/2021
Great Wall Power Supply Technology Co., Ltd. | PAC1000S56-DB | 1U | 1000 |  |  | 84.84% | 89.11% | 93.10% | 93.18% |  | 0.91 | 0.96 | 0.99 | 1 | Gold | 28/01/2021
Tecnomall Technology Co., Ltd. | PRIME-650 FM-1 | ATX12V | 650 |  |  | 83.42% | 88.68% | 90.50% | 87.61% |  | 0.95 | 0.97 | 0.98 | 0.98 | Gold | 28/01/2021
Tecnomall Technology Co., Ltd. | PRIME-850 FM-1 | ATX12V | 850 |  |  | 87.86% | 91.13% | 91.43% | 88.07% |  | 0.96 | 0.98 | 0.97 | 0.98 | Gold | 28/01/2021
Tecnomall Technology Co., Ltd. | PRIME-750 FM-1 | ATX12V | 750 |  |  | 86.93% | 90.48% | 91.07% | 87.87% |  | 0.95 | 0.97 | 0.98 | 0.99 | Gold | 28/01/2021
SilentiumPC | SilentiumPC Supremo FM2 Gold 850W | ATX12V & EPS12V | 850 |  |  | 89.38% | 92.07% | 92.01% | 88.68% |  | 0.95 | 0.95 | 0.98 | 0.99 | Gold | 28/01/2021
KRUX | Generator 750W 80Plus Gold KRX0118 | ATX12V | 750 |  |  | 86.93% | 90.48% | 91.07% | 87.87% |  | 0.95 | 0.97 | 0.98 | 0.99 | Gold | 28/01/2021
KRUX | Generator 850W 80Plus Gold KRX0119 | ATX12V | 850 |  |  | 87.86% | 91.13% | 91.43% | 88.07% |  | 0.96 | 0.98 | 0.97 | 0.98 | Gold | 28/01/2021
KRUX | Generator 650W 80Plus Gold KRX0117 | ATX12V | 650 |  |  | 83.42% | 88.68% | 90.50% | 87.61% |  | 0.95 | 0.97 | 0.98 | 0.98 | Gold | 28/01/2021
Great Wall Power Supply Technology Co., Ltd. | PAC1000S56-DB | 1U | 1000 |  |  | 84.84% | 89.11% | 93.10% | 93.18% | [5 empty] | Gold | 28/01/2021
KRUX | Generator 750W 80Plus Gold KRX0118 | ATX12V | 750 |  |  | 86.93% | 90.48% | 91.07% | 87.87% | [5 empty] | Gold | 28/01/2021
FORGEON | Bolt 650 | ATX12V | 650 |  |  | 83.42% | 88.68% | 90.50% | 87.61% |  | 0.95 | 0.97 | 0.98 | 0.98 | Gold | 28/01/2021
FORGEON | Bolt 850 | ATX12V | 850 |  |  | 87.86% | 91.13% | 91.43% | 88.07% |  | 0.96 | 0.98 | 0.97 | 0.98 | Gold | 28/01/2021
FORGEON | Bolt 750 | ATX12V | 750 |  |  | 86.93% | 90.48% | 91.07% | 87.87% |  | 0.95 | 0.97 | 0.98 | 0.99 | Gold | 28/01/2021
VAPEL | PAC1000S56-DB | 3U | 1000 |  |  | 83.99% | 89.34% | 93.26% | 93.31% |  | 0.91 | 0.96 | 0.99 | 1 | Gold | 27/01/2021
Super Flower | SF-1000F14SG | ATX12V, EPS12V | 1000 |  |  | 87.23% | 90.43% | 91.45% | 88.85% |  | 0.96 | 0.98 | 0.99 | 1 | Gold | 27/01/2021
Super Flower | SF-1500F14MG | ATX12V, EPS12V | 1500 |  |  | 85.69% | 90.20% | 91.50% | 88.97% |  | 0.98 | 0.99 | 1 | 1 | Gold | 27/01/2021
Super Flower | SF-1000F14XG | ATX12V, EPS12V | 1000 |  |  | 87.64% | 90.65% | 91.70% | 89.16% |  | 0.97 | 0.98 | 0.99 | 1 | Gold | 27/01/2021
Super Flower | SF-1000F14HG | ATX12V, EPS12V | 1000 |  |  | 86.91% | 90.30% | 91.85% | 89.37% |  | 0.97 | 0.97 | 0.99 | 1 | Gold | 27/01/2021
MaxPower International | MP-0850W-G | ATX12V | 750 |  |  | 85.90% | 89.61% | 91.83% | 90.23% |  | 0.92 | 0.96 | 0.99 | 0.99 | Gold | 26/01/2021
MODECOM | VOLCANO 850 GOLD | ATX12V | 850 |  |  | 88.92% | 92.13% | 92.57% | 89.62% |  | 0.87 | 0.9 | 0.95 | 0.97 | Gold | 22/01/2021
Hanmi Micronics Inc. | SFX-650GD-F09C | SFX | 650 |  |  | 86.44% | 90.68% | 91.48% | 90.13% | [5 empty] | Gold | 21/01/2021
Endeks Bilisim San. Ve Dis Tic. A.S. | PG-850G01 | ATX12V | 850 |  |  | 84.62% | 89.75% | 90.94% | 87.80% |  | 0.94 | 0.94 | 0.98 | 0.99 | Gold | 21/01/2021
ARESGAME | AGS750 | ATX12V | 750 |  |  | 84.71% | 88.82% | 91.13% | 89.12% |  | 0.96 | 0.97 | 0.99 | 1 | Gold | 21/01/2021
ARESGAME | AGS850 | ATX12V | 850 |  |  | 86.23% | 89.98% | 91.26% | 89.01% |  | 0.97 | 0.97 | 0.99 | 1 | Gold | 21/01/2021
ARESGAME | AGK850 | ATX12V | 850 |  |  | 86.43% | 90.04% | 91.50% | 89.30% |  | 0.97 | 0.97 | 0.99 | 1 | Gold | 20/01/2021
Hanmi Micronics Inc. | SFX-650GD-F09C | SFX | 650 |  |  | 87.42% | 90.51% | 93.01% | 92.29% |  | 0.77 | 0.86 | 0.93 | 0.99 | Gold | 19/01/2021
1st Player | HA-700AA2 | ATX12V & EPS12V | 700 |  |  | 85.65% | 90.71% | 92.61% | 91.23% |  | 0.81 | 0.91 | 0.96 | 0.98 | Gold | 18/01/2021
1st Player | HA-800AA2 | ATX12V & EPS12V | 800 |  |  | 86.62% | 91.64% | 93.02% | 91.57% |  | 0.75 | 0.89 | 0.96 | 0.98 | Gold | 18/01/2021
1st Player | HA-600AA2 | ATX12V & EPS12V | 600 |  |  | 84.51% | 90.01% | 92.26% | 91.03% |  | 0.75 | 0.89 | 0.97 | 0.99 | Gold | 18/01/2021
Redragon | RGPS-650SFX | ATX12V | 650 | - | - | 89.05% | 91.55% | 92.13% | 88.18% | - | 0.96 | 0.97 | 0.99 | 0.98 | Gold | 15/01/2021
Sea Sonic Electronics Co., Ltd. | S1M-401SGP2 | 1U | 400 |  |  | 82.79% | 91.79% | 94.38% | 93.15% |  | 0.55 | 0.6 | 0.94 | 0.97 | Gold | 15/01/2021
ALmordor | SFX-650 | SFX | 650 | - | - | 89.05% | 91.55% | 92.13% | 88.18% | - | 0.96 | 0.97 | 0.99 | 0.98 | Gold | 15/01/2021
Apevia Corp. | PREMIER1000W | ATX12V | 1000 |  |  | 86.73% | 89.59% | 90.94% | 88.44% |  | 0.97 | 0.97 | 0.99 | 0.99 | Gold | 15/01/2021
Apevia Corp. | GALAXY650W | ATX12V | 650 |  |  | 86.96% | 90.57% | 91.89% | 89.28% |  | 0.98 | 0.99 | 0.99 | 0.99 | Gold | 15/01/2021
Apevia Corp. | GALAXY1000W | ATX12V | 1000 |  |  | 86.92% | 89.56% | 91.09% | 88.87% |  | 0.97 | 0.97 | 0.99 | 0.99 | Gold | 15/01/2021
Apevia Corp. | PREMIER850W | ATX12V | 850 |  |  | 85.80% | 89.26% | 90.65% | 88.59% |  | 0.96 | 0.97 | 0.98 | 0.99 | Gold | 15/01/2021
Apevia Corp. | GALAXY850W | ATX12V | 850 |  |  | 85.85% | 89.45% | 90.87% | 89.24% |  | 0.96 | 0.97 | 0.98 | 0.99 | Gold | 15/01/2021
Apevia Corp. | PREMIER650W | ATX12V | 650 |  |  | 86.58% | 90.47% | 91.49% | 89.00% |  | 0.98 | 0.99 | 0.99 | 1 | Gold | 15/01/2021
1st Player | PS-650SFX | ATX12V | 650 |  |  | 89.05% | 91.55% | 92.13% | 88.18% |  | 0.96 | 0.97 | 0.99 | 0.98 | Gold | 15/01/2021
Sea Sonic Electronics Co., Ltd. | S1M-301SGG2-B | 1U | 300 |  |  | 81.66% | 88.12% | 92.13% | 92.73% |  | 0.72 | 0.81 | 0.96 | 0.99 | Gold | 14/01/2021
Antec | X7000A078-20 | ATX12V & EPS12V | 650 |  |  | 85.63% | 89.68% | 91.28% | 88.53% |  | 0.97 | 0.98 | 0.99 | 1 | Gold | 14/01/2021
Antec | X7000A081-17 | ATX12V & EPS12V | 750 |  |  | 86.41% | 90.38% | 91.67% | 89.10% |  | 0.97 | 0.98 | 0.99 | 1 | Gold | 14/01/2021
AcBel Polytech Inc. | API-5851A-SERIES, PCL014 | PS2 | 850 |  |  | 86.23% | 89.55% | 90.56% | 88.00% |  | 0.97 | 0.99 | 1 | 1 | Gold | 14/01/2021
SilverStone Technology Inc. | SST-AX0850MCGD-A | ATX12V | 850 |  |  | 87.52% | 90.79% | 91.32% | 88.08% |  | 0.96 | 0.98 | 0.98 | 0.99 | Gold | 12/01/2021
SilverStone Technology Inc. | SST-AX0650MCGD-A | ATX12V | 650 |  |  | 85.69% | 89.88% | 90.87% | 88.04% |  | 0.95 | 0.97 | 0.98 | 0.98 | Gold | 12/01/2021
SilverStone Technology Inc. | SST-AX0750MCGD-A | ATX12V | 750 |  |  | 86.91% | 90.30% | 90.91% | 87.80% |  | 0.95 | 0.97 | 0.98 | 0.99 | Gold | 12/01/2021
SilverStone Technology Inc. | SST-AX0550MCGD-A | ATX12V | 550 |  |  | 83.62% | 88.67% | 90.64% | 88.51% |  | 0.94 | 0.97 | 0.98 | 0.98 | Gold | 12/01/2021
SilverStone Technology Inc. | SST-AX0850MCGD-C | ATX12V | 850 | - | - | 87.52% | 90.79% | 91.32% | 88.08% | - | 0.96 | 0.98 | 0.98 | 0.99 | Gold | 12/01/2021
SilverStone Technology Inc. | SST-AX0750MCGD-B | ATX12V | 750 | - | - | 86.91% | 90.30% | 90.91% | 87.80% | - | 0.95 | 0.97 | 0.98 | 0.98 | Gold | 12/01/2021
Rosewill | SMG550 | ATX12V | 550 |  |  | 83.24% | 88.79% | 91.13% | 89.55% |  | 0.96 | 0.98 | 1 | 1 | Gold | 12/01/2021
Jingsi Shenzhen Technology Co., Ltd. | ES-RGB750W | ATX12V | 750 |  |  | 85.13% | 89.11% | 90.99% | 89.04% |  | 0.96 | 0.97 | 0.99 | 1 | Gold | 12/01/2021
In Win | P105 | ATX12V & EPS12V | 1050 |  |  | 89.32% | 92.01% | 91.25% | 87.50% |  | 0.98 | 0.99 | 1 | 1 | Gold | 12/01/2021
Chieftec | PPS-850FC | ATX12V | 850 |  |  | 88.02% | 91.69% | 91.77% | 89.75% |  | 0.97 | 0.99 | 0.99 | 1 | Gold | 12/01/2021
VSP TECHNOLOGY SPREAD | VXP1000TGD | ATX12V | 1000 | - | - | 86.66% | 90.79% | 91.51% | 88.59% | - | 0.95 | 0.97 | 0.99 | 0.99 | Gold | 11/01/2021
VSP TECHNOLOGY SPREAD | VXP850TGD | ATX12V | 850 | - | - | 85.71% | 89.87% | 91.11% | 88.74% | - | 0.97 | 0.97 | 0.99 | 0.99 | Gold | 11/01/2021
Revko technology S.A de C.V | BR-940306 | ATX12V | 1000 | - | - | 86.66% | 90.79% | 91.51% | 88.59% | - | 0.95 | 0.97 | 0.99 | 0.99 | Gold | 11/01/2021
VETROO | 850 G5 | ATX12V | 850 | - | - | 85.78% | 89.87% | 91.11% | 88.74% | - | 0.97 | 0.97 | 0.99 | 0.99 | Gold | 11/01/2021
Rosewill | SMG1050 | ATX12V | 1050 |  |  | 85.01% | 89.84% | 91.18% | 88.96% |  | 0.98 | 0.99 | 1 | 1 | Gold | 11/01/2021
Rosewill | SMG850 | ATX12V | 850 |  |  | 86.06% | 90.46% | 91.49% | 88.80% |  | 0.98 | 0.99 | 1 | 1 | Gold | 11/01/2021
High Power Electric Co., Ltd. | HP1-F850GD-F14C | ATX12V | 850 |  |  | 86.06% | 90.46% | 91.49% | 88.80% |  | 0.98 | 0.99 | 1 | 1 | Gold | 11/01/2021
High Power Electric Co., Ltd. | HP1-H1050GD-F14C | ATX12V | 1050 |  |  | 85.02% | 89.84% | 91.18% | 88.96% |  | 0.98 | 0.99 | 1 | 1 | Gold | 11/01/2021
PCCOOLER | P3-KN1000-G1F | ATX12V | 1000 | - | - | 86.66% | 90.79% | 91.51% | 88.59% | - | 0.95 | 0.97 | 0.99 | 0.99 | Gold | 11/01/2021
PCCOOLER | P3-KN850-G1F | ATX12V | 850 | - | - | 85.78% | 89.87% | 91.11% | 88.74% | - | 0.97 | 0.97 | 0.99 | 0.99 | Gold | 11/01/2021
MaxPower International | MP-850W-U-G | ATX12V | 850 | - | - | 85.78% | 89.87% | 91.11% | 88.74% | - | 0.97 | 0.97 | 0.99 | 0.99 | Gold | 11/01/2021
Chieftec | PPS-1050FC | ATX12V | 1050 |  |  | 85.01% | 89.84% | 91.18% | 88.96% |  | 0.98 | 0.99 | 1 | 1 | Gold | 11/01/2021
ARESGAME | AGT1000 | ATX12V | 1000 |  |  | 86.66% | 90.79% | 91.51% | 88.59% |  | 0.95 | 0.97 | 0.99 | 0.99 | Gold | 11/01/2021
ARESGAME | AGT850 | ATX12V | 850 |  |  | 85.78% | 89.87% | 91.11% | 88.74% |  | 0.97 | 0.97 | 0.99 | 0.99 | Gold | 11/01/2021
SilverStone Technology Inc. | SST-TX700-G | TFX | 700 |  |  | 84.12% | 89.51% | 91.21% | 88.93% |  | 0.97 | 0.99 | 0.99 | 0.99 | Gold | 08/01/2021
SilverStone Technology Inc. | SST-TX500-G | TFX | 500 |  |  | 82.57% | 88.17% | 90.64% | 89.51% |  | 0.95 | 0.98 | 0.99 | 0.99 | Gold | 08/01/2021
Gigabyte | GP-P1000GM | ATX12V | 1000 |  |  | 87.76% | 91.08% | 91.38% | 88.73% |  | 0.95 | 0.97 | 0.99 | 0.99 | Gold | 08/01/2021
ARESGAME | AGK750 | ATX12V | 750 |  |  | 85.00% | 88.75% | 90.43% | 88.14% |  | 0.97 | 0.97 | 0.99 | 1 | Gold | 08/01/2021
Rosewill | PMG750 | EPS12V | 750 |  |  | 84.94% | 89.46% | 91.05% | 88.44% |  | 0.97 | 0.99 | 1 | 1 | Gold | 07/01/2021
Channel Well Technology Co. | CSI850M | SFX | 850 |  |  | 87.17% | 90.74% | 91.64% | 88.58% |  | 0.94 | 0.96 | 0.98 | 0.99 | Gold | 07/01/2021
Boluo HEDY Electronic Technology Co., Ltd. | PB850WAC | ATX12V | 750 | - | - | 88.43% | 91.89% | 92.90% | 90.98% | - | 0.8 | 0.9 | 0.95 | 0.96 | Gold | 06/01/2021
SilverStone Technology Inc. | SST-VA750-G | ATX12V | 750 |  |  | 86.76% | 90.67% | 91.64% | 88.83% |  | 0.97 | 0.99 | 1 | 1 | Gold | 06/01/2021
SilverStone Technology Inc. | SST-VA650-G | ATX12V | 650 |  |  | 85.62% | 90.13% | 91.59% | 89.09% |  | 0.97 | 0.99 | 1 | 1 | Gold | 06/01/2021
Sea Sonic Electronics Co., Ltd. | SSP-600JT | ATX12V & EPS12V | 600 |  |  | 86.35% | 90.54% | 91.31% | 89.07% |  | 0.94 | 0.97 | 0.98 | 0.98 | Gold | 05/01/2021
Sea Sonic Electronics Co., Ltd. | SSP-600JS | ATX12V & EPS12V | 600 |  |  | 86.35% | 90.54% | 91.31% | 89.07% |  | 0.94 | 0.97 | 0.98 | 0.98 | Gold | 05/01/2021
HP, Inc. | PA-2351-1 | Custom | 350 |  |  | 88.66% | 91.89% | 91.79% | 88.45% |  | 0.93 | 0.97 | 0.99 | 1 | Gold | 05/01/2021
FSP Technology Inc. | HGE850 | ATX12V & EPS12V | 850 |  |  | 84.86% | 90.35% | 91.37% | 88.98% |  | 0.98 | 0.96 | 0.99 | 0.99 | Gold | 05/01/2021
BETAMED S.A | GOLD PRO 500 | ATX12V | 500 |  |  | 83.73% | 89.04% | 91.27% | 89.91% |  | 0.97 | 0.99 | 1 | 1 | Gold | 05/01/2021
Sea Sonic Electronics Co., Ltd. | SSP-400JS | ATX12V & EPS12V | 400 |  |  | 82.71% | 88.84% | 91.09% | 89.57% |  | 0.91 | 0.95 | 0.96 | 0.97 | Gold | 04/01/2021
Sea Sonic Electronics Co., Ltd. | SSP-500JS | ATX12V & EPS12V | 500 |  |  | 85.59% | 90.37% | 91.24% | 89.20% |  | 0.93 | 0.96 | 0.97 | 0.98 | Gold | 04/01/2021
Sea Sonic Electronics Co., Ltd. | SSP-400JT | ATX12V & EPS12V | 400 |  |  | 82.71% | 88.84% | 91.09% | 89.57% |  | 0.91 | 0.95 | 0.96 | 0.97 | Gold | 04/01/2021
Sea Sonic Electronics Co., Ltd. | SSP-500JT | ATX12V & EPS12V | 500 |  |  | 85.59% | 90.37% | 91.24% | 89.20% |  | 0.93 | 0.96 | 0.97 | 0.98 | Gold | 04/01/2021
FSP Technology Inc. | FSP400-50FDB | FLEX ATX | 400 |  |  | 83.61% | 88.79% | 90.91% | 88.39% |  | 0.94 | 0.97 | 0.99 | 1 | Gold | 21/12/2020
Be Quiet | L11-FM-750W | ATX12V | 750 |  |  | 85.37% | 90.29% | 91.61% | 88.60% |  | 0.98 | 0.99 | 0.99 | 1 | Gold | 18/12/2020
Be Quiet | L12-M-750W | ATX12V | 750 |  |  | 85.37% | 90.29% | 91.61% | 88.60% |  | 0.98 | 0.99 | 0.99 | 1 | Gold | 18/12/2020
OCPC | OCPSGD750M | ATX12V | 750 |  |  | 83.26% | 89.02% | 90.76% | 88.31% |  | 0.93 | 0.97 | 0.99 | 1 | Gold | 17/12/2020
OCPC | OCPSGD850M | ATX12V | 850 |  |  | 84.14% | 89.15% | 90.75% | 88.30% |  | 0.93 | 0.97 | 0.99 | 1 | Gold | 17/12/2020
Be Quiet | L11-FM-550W | ATX12V | 550 |  |  | 85.38% | 88.95% | 91.87% | 89.63% |  | 0.95 | 0.99 | 1 | 1 | Gold | 17/12/2020
Be Quiet | L11-FM-650W | ATX12V | 650 |  |  | 84.48% | 89.38% | 91.60% | 89.30% |  | 0.97 | 0.99 | 0.99 | 1 | Gold | 17/12/2020
Be Quiet | L12-M-550W | ATX12V | 550 |  |  | 85.38% | 88.95% | 91.87% | 89.63% |  | 0.95 | 0.99 | 1 | 1 | Gold | 17/12/2020
Be Quiet | L12-M-650W | ATX12V | 650 |  |  | 84.48% | 89.38% | 91.60% | 89.30% |  | 0.97 | 0.99 | 0.99 | 1 | Gold | 17/12/2020
Be Quiet | TFX3G-300W | TFX | 300 |  |  | 84.82% | 89.52% | 90.71% | 87.74% |  | 0.95 | 0.98 | 1 | 1 | Gold | 16/12/2020
SAMA | ITX-600-1 | ATX12V | 600 |  |  | 83.80% | 88.81% | 90.95% | 88.43% |  | 0.92 | 0.97 | 0.99 | 0.99 | Gold | 15/12/2020
SAMA | ITX-550-1 | ATX12V | 550 |  |  | 83.02% | 88.49% | 90.84% | 88.57% |  | 0.91 | 0.96 | 0.99 | 1 | Gold | 14/12/2020
SAMA | ITX-500-1 | ATX12V | 500 |  |  | 82.01% | 88.15% | 90.55% | 88.80% |  | 0.96 | 0.99 | 1 | 1 | Gold | 14/12/2020
iTek | ITPSEGX550 | ATX12V | 550 |  |  | 83.02% | 88.49% | 90.84% | 88.57% |  | 0.91 | 0.96 | 0.99 | 1 | Gold | 14/12/2020
Cooler Master | MPE-A501-AFCAG | ATX12V | 1050 |  |  | 88.43% | 91.81% | 91.69% | 88.74% |  | 0.97 | 0.98 | 0.98 | 0.99 | Gold | 14/12/2020
HuntKey | HK650-51PP | ATX12V | 550 |  |  | 85.31% | 89.83% | 90.56% | 87.81% |  | 0.94 | 0.98 | 0.99 | 0.99 | Gold | 11/12/2020
Guangdong Lianjie Electronics Co., Ltd. | LJ-850BL-500W | ATX12V | 500 |  |  | 83.06% | 88.44% | 91.44% | 90.21% |  | 0.95 | 0.95 | 0.98 | 0.99 | Gold | 11/12/2020
Guangzhou Hongzheng Computer Technology Co.,Ltd | TJ500W | ATX12V | 500 |  |  | 83.06% | 88.44% | 91.44% | 90.21% |  | 0.95 | 0.95 | 0.98 | 0.99 | Gold | 11/12/2020
DONGGUAN CITY LION ELECTRONICS CO., LTD. | NAK500 | ATX12V | 500 | - | - | 83.06% | 88.44% | 91.44% | 90.21% | - | 0.95 | 0.95 | 0.98 | 0.99 | Gold | 11/12/2020
Antec | X7000SA986FU-23 | ATX12V, SFX | 850 | - | - | 87.90% | 91.36% | 91.49% | 88.64% | - | 0.97 | 0.98 | 1 | 1 | Gold | 10/12/2020
EVGA | 850 GM | ATX12V, SFX | 850 | - | 87.9 | 87.90% | 91.36% | 91.49% | 88.64% | - | 0.97 | 0.98 | 1 | 1 | Gold | 10/12/2020
EVGA | 750 GM | ATX12V, SFX | 750 | - | - | 87.44% | 90.90% | 91.56% | 87.94% | - | 0.97 | 0.99 | 1 | 1 | Gold | 10/12/2020
FSP Technology Inc. | SDA2-750 | ATV12 & SFX | 750 |  |  | 87.44% | 90.90% | 91.56% | 87.94% |  | 0.97 | 0.99 | 1 | 1 | Gold | 10/12/2020
FSP Technology Inc. | SDA2-850 | ATV12 & SFX | 850 |  |  | 87.90% | 91.36% | 91.49% | 88.64% |  | 0.97 | 0.98 | 1 | 1 | Gold | 10/12/2020
Acer Inc. | PX0850G-A40 | ATX12V, SFX | 850 | - | - | 87.90% | 91.36% | 91.49% | 88.64% | - | 0.97 | 0.98 | 1 | 1 | Gold | 10/12/2020
SAMA | FTX-1050-A | ATX12V | 1050 |  |  | 91.90% | 92.75% | 91.78% | 87.86% |  | 0.96 | 0.97 | 0.98 | 0.99 | Gold | 09/12/2020
EVGA | 850 GT | ATX12V | 850 |  |  | 84.11% | 89.81% | 90.92% | 88.75% |  | 0.97 | 0.97 | 0.99 | 0.99 | Gold | 09/12/2020
SAMA | ITX-650-A | ATX12V | 650 |  |  | 84.69% | 88.77% | 90.57% | 87.55% |  | 0.97 | 0.99 | 1 | 1 | Gold | 30/11/2020
iTek | ITPSEGX650 | ATX12V | 650 |  |  | 84.69% | 88.77% | 90.57% | 87.55% |  | 0.97 | 0.99 | 1 | 1 | Gold | 30/11/2020
Lite-On Technology Corporation | PS-4601-1 | ATX12V | 600 |  |  | 89.27% | 91.05% | 91.54% | 88.61% |  | 0.94 | 0.97 | 0.98 | 0.99 | Gold | 20/11/2020
Lite-On Technology Corporation | PS-4601-1 | ATX12V | 600 |  |  | 89.27% | 91.05% | 91.54% | 88.61% | [5 empty] | Gold | 20/11/2020
HP, Inc. | PS-4601-1 | ATX12V | 600 |  |  | 89.38% | 91.21% | 91.56% | 88.44% |  | 0.93 | 0.97 | 0.98 | 0.99 | Gold | 20/11/2020
ZORD | FG800W | ATX12V & EPS12V | 800 |  |  | 85.79% | 90.50% | 91.24% | 88.20% |  | 0.96 | 0.98 | 0.98 | 0.99 | Gold | 18/11/2020
Cooler Master | MPW-8001-ACAAG | ATX12V | 800 |  |  | 85.58% | 89.85% | 91.09% | 88.54% |  | 0.92 | 0.95 | 0.98 | 0.99 | Gold | 18/11/2020
HP, Inc. | DPS-800AB-60 A | ATX12V | 800 |  |  | 84.69% | 89.02% | 91.58% | 88.40% |  | 0.93 | 0.97 | 0.98 | 0.99 | Gold | 10/11/2020
Dongguan Chenming Electronic Co., Ltd. | ATX-PC750-GM | ATX12V | 750 |  |  | 84.34% | 89.29% | 90.86% | 87.99% |  | 0.97 | 0.98 | 0.99 | 1 | Gold | 10/11/2020
Dongguan Chenming Electronic Co., Ltd. | ATX-PC850-GM | ATX12V | 850 |  |  | 85.53% | 89.75% | 90.99% | 88.14% |  | 0.98 | 0.98 | 1 | 1 | Gold | 10/11/2020
Delta Electronics, Inc. | DPS-350AB-37 | 1U | 350 |  |  | 84.77% | 90% | 92.34% | 91.11% |  | 0.53 | 0.75 | 0.92 | 0.95 | Gold | 04/11/2020
CFD Sales Inc. | KRPW-GR1000W/90+ | ATX12V | 1000 |  |  | 84.43% | 88.54% | 91.15% | 88.49% |  | 0.96 | 0.97 | 0.99 | 0.99 | Gold | 04/11/2020
Dongguan Chenming Electronic Co., Ltd. | ATX-PC600-G | ATX12V | 600 |  |  | 86.88% | 90.64% | 91.56% | 89.18% |  | 0.94 | 0.96 | 0.97 | 0.98 | Gold | 03/11/2020
Dongguan Chenming Electronic Co., Ltd. | ATX-PC550-G | ATX12V | 550 |  |  | 85.67% | 90.38% | 91.2% | 88.98% |  | 0.94 | 0.96 | 0.97 | 0.98 | Gold | 03/11/2020
Cooler Master | MPE-C501-AFCAG | ATX12V | 1250 |  |  | 89.69% | 92.02% | 91.73% | 87.89% |  | 0.98 | 0.98 | 0.99 | 1 | Gold | 03/11/2020
SilverStone Technology Inc. | SST-VA850-G | ATX12V | 850 |  |  | 89.62% | 92.48% | 92.67% | 89.44% |  | 0.97 | 0.99 | 1 | 1 | Gold | 02/11/2020
High Power Electric Co., Ltd. | HP1-P650GD-F12S | ATX12V | 650 |  |  | 86.25% | 91.25% | 91.72% | 89.63% |  | 0.96 | 0.98 | 1 | 1 | Gold | 02/11/2020
Gigabyte | GP-P850GM | ATX12V | 850 |  |  | 88.39% | 91.07% | 91.85% | 88.77% |  | 0.96 | 0.98 | 0.98 | 0.99 | Gold | 02/11/2020
3Y Power Technology | YSEJ0200BM | 1U | 200 |  |  | 80.89% | 88.65% | 92.51% | 93.74% |  | 0.58 | 0.77 | 0.93 | 0.98 | Gold | 30/10/2020
High Power Electric Co., Ltd. | HP1-P750GD-F12S | ATX12V | 750 |  |  | 87.33% | 91.79% | 91.84% | 89.64% |  | 0.96 | 0.98 | 1 | 1 | Gold | 28/10/2020
PowerSpec | PSX 750GSM | ATX12V | 750 | - | - | 86.93% | 90.69% | 91.88% | 89.76% | - | 0.96 | 0.98 | 0.99 | 1 | Gold | 27/10/2020
PowerSpec | PSX 750GFM | ATX12V | 750 | - | - | 86.93% | 90.69% | 91.88% | 89.76% | - | 0.96 | 0.98 | 0.99 | 1 | Gold | 27/10/2020
SilverStone Technology Inc. | SST-SX0750MCGD-A | SFX | 750 |  |  | 84.63% | 89.33% | 91.35% | 88.60% | [5 empty] | Gold | 27/10/2020
Rosewill | SMG750 | ATX12V | 750 |  |  | 86.93% | 90.69% | 91.88% | 89.76% |  | 0.96 | 0.98 | 0.99 | 1 | Gold | 27/10/2020
Montech | CENTURY MINI 750 | SFX | 750 |  |  | 84.63% | 89.33% | 91.35% | 88.60% |  | 0.97 | 0.98 | 0.99 | 1 | Gold | 27/10/2020
Micro-Star International Co., Ltd. | CSI750M | SFX | 750 |  |  | 84.63% | 89.33% | 91.35% | 88.60% |  | 0.9718 | 0.9764 | 0.9907 | 0.9953 | Gold | 27/10/2020
Channel Well Technology Co. | CSI750M | SFX | 750 |  |  | 84.63% | 89.33% | 91.35% | 88.6% | [5 empty] | Gold | 27/10/2020
High Power Electric Co., Ltd. | HP1-J750GD-F12S(C) | ATX12V | 750 |  |  | 86.93% | 90.69% | 91.88% | 89.76% |  | 0.96 | 0.98 | 1 | 1 | Gold | 27/10/2020
Hiearcool | HC-750G | ATX12V, EPS12V | 750 |  |  | 87.24% | 90.97% | 91.79% | 88.54% |  | 0.7 | 0.82 | 0.94 | 0.96 | Gold | 27/10/2020
Channel Well Technology Co. | CSI750M | SFX | 750 |  |  | 84.63% | 89.33% | 91.35% | 88.6% |  | 0.97 | 0.98 | 0.99 | 1 | Gold | 27/10/2020
Dell | D550EGM-01 | ATX12V | 550 |  |  | 86.34% | 90.03% | 91.31% | 88.72% |  | 0.94 | 0.96 | 0.98 | 0.99 | Gold | 26/10/2020
Dell | D460EGM-02 | ATX12V | 460 |  |  | 84.88% | 89.22% | 90.79% | 88.70% |  | 0.93 | 0.96 | 0.98 | 0.98 | Gold | 26/10/2020
Dell | D300EGM-02 | ATX12V | 300 |  |  | 85.42% | 88.54% | 90.54% | 88.43% |  | 0.94 | 0.96 | 0.98 | 0.98 | Gold | 26/10/2020
Xigmatek | MT750G12 | ATX12V, EPS12V | 750 |  |  | 84.72% | 89.52% | 91.09% | 88.63% |  | 0.97 | 0.98 | 0.98 | 0.99 | Gold | 21/10/2020
Xigmatek | MT850G12 | ATX12V, EPS12V | 850 |  |  | 83.8% | 88.75% | 90.89% | 88.86% |  | 0.97 | 0.99 | 1 | 1 | Gold | 21/10/2020
Corsair | RPS0125 (CP-9020201) (RM1000x) | ATX12V | 1000 |  |  | 87.98% | 91.80% | 91.33% | 88.00% |  | 0.98 | 1 | 0.99 | 1 | Gold | 21/10/2020
ASIAN POWER DEVICES INC. | NW-430B01 | Other | 430 |  |  | 87.92% | 90.83% | 93.24% | 93.63% |  | 0.8 | 0.93 | 0.98 | 0.99 | Gold | 20/10/2020
ASIAN POWER DEVICES INC. | NW-430B01 | Other | 430 |  |  | 86.57% | 89.02% | 91.57% | 91.54% | [5 empty] | Gold | 20/10/2020
ASIAN POWER DEVICES INC. | NW-430B01 | Other | 430 |  |  | 87.92% | 90.83% | 93.24% | 93.63% | [5 empty] | Gold | 20/10/2020
VAPEL | PAC350S12-CR | 3U | 350 |  |  | 83.28% | 89.21% | 92.65% | 91.82% |  | 0.66 | 0.83 | 0.95 | 0.98 | Gold | 19/10/2020
Hanmi Micronics Inc. | XHY-750GD-E12H | ATX12V | 750 |  |  | 87.28% | 91.28% | 92.58% | 91.14% |  | 0.82 | 0.92 | 0.98 | 0.99 | Gold | 19/10/2020
VAPEL | PAC350S12-CR | 3U | 350 |  |  | 83.28% | 89.21% | 92.65% | 91.82% | [5 empty] | Gold | 19/10/2020
SilverStone Technology Inc. | SST-DA1650-G | ATX12V, EPS12V, PS2 | 1650 |  |  | 90.89% | 92.68% | 91.83% | 88.19% |  | 0.99 | 1 | 1 | 1 | Gold | 15/10/2020
FSP Technology Inc. | FSP720-20RAB | PS2 | 720 |  |  | 88.44% | 91.39% | 92.51% | 90.65% |  | 0.85 | 0.93 | 0.98 | 0.99 | Gold | 14/10/2020
SilverStone Technology Inc. | SST-ET500-MG | ATX12V | 500 |  |  | 83.46% | 88.94% | 90.69% | 89.06% |  | 0.96 | 0.98 | 0.98 | 0.99 | Gold | 14/10/2020
SilverStone Technology Inc. | SST-ET600-MG | ATX12V | 600 |  |  | 85.52% | 89.75% | 90.59% | 88.33% |  | 0.97 | 0.99 | 0.98 | 0.99 | Gold | 14/10/2020
FSP Technology Inc. | FSP520-20RAB | PS2 | 520 |  |  | 84.30% | 90.02% | 92.41% | 91.66% |  | 0.83 | 0.93 | 0.98 | 0.99 | Gold | 13/10/2020
Enhance Electronics | ATX-3285 | ATX12V | 850 |  |  | 83.12% | 88.04% | 91.06% | 89.2% |  | 0.96 | 0.98 | 0.98 | 0.99 | Gold | 05/10/2020
Great Wall Power Supply Technology Co., Ltd. | PAC300S12-CL | Other | 300 |  |  | 83.80% | 89.50% | 92.83% | 92.00% |  | 0.54 | 0.72 | 0.91 | 0.98 | Gold | 01/10/2020
Great Wall Power Supply Technology Co., Ltd. | PAC300S12-CL | Other | 300 |  |  | 83.80% | 89.50% | 92.83% | 92.00% | [5 empty] | Gold | 01/10/2020
Antec | X7000A081-20 | ATX12V, EPS12V | 750 |  |  | 86.81% | 90.75% | 91.9% | 88.77% |  | 0.96 | 0.97 | 0.99 | 1 | Gold | 29/09/2020
Dell | HU550EGM-01 | ATX12V | 550 |  |  | 82.99% | 88.81% | 90.95% | 89.4% |  | 0.97 | 0.99 | 0.99 | 0.99 | Gold | 23/09/2020
Corsair | RPS0121 (CP-9020197) (RM550x) | ATX12V | 550 |  |  | 86.87% | 89.12% | 90.80% | 88.35% |  | 0.97 | 0.99 | 1 | 1 | Gold | 23/09/2020
Corsair | RPS0123 (CP-9020199) (RM750x) | ATX12V | 750 |  |  | 86.47% | 90.09% | 91.12% | 87.93% |  | 0.98 | 0.99 | 0.99 | 1 | Gold | 23/09/2020
Corsair | RPS0122 (CP-9020198) (RM650x) | ATX12V | 650 |  |  | 86.69% | 89.50% | 90.76% | 87.96% |  | 0.96 | 0.99 | 1 | 1 | Gold | 23/09/2020
Corsair | RPS0124 (CP-9020200) (RM850x) | ATX12V | 850 |  |  | 87.27% | 91.47% | 91.16% | 87.67% |  | 0.98 | 0.99 | 0.99 | 1 | Gold | 23/09/2020
Dell | L300EGM-02 | ATX12V | 300 |  |  | 85.22% | 89.85% | 91.2% | 89.26% |  | 0.89 | 0.95 | 0.98 | 0.99 | Gold | 21/09/2020
AcBel Polytech Inc. | FLXA4251A | FLEX ATX | 250 |  |  | 76.27% | 89.59% | 90.76% | 88.27% |  | 0.88 | 0.94 | 0.98 | 1 | Gold | 17/09/2020
Cooler Master | MPW-5001-ACAAG | ATX12V | 500 |  |  | 82.92% | 88.78% | 90.91% | 89.16% |  | 0.95 | 0.97 | 0.98 | 0.98 | Gold | 16/09/2020
Cooler Master | MPW-7001-ACAAG | ATX12V | 700 |  |  | 85.03% | 89.79% | 91.11% | 88.83% |  | 0.94 | 0.96 | 0.98 | 0.99 | Gold | 16/09/2020
Cooler Master | MPW-6001-ACAAG | ATX12V | 600 |  |  | 83.97% | 88.93% | 90.31% | 87.71% |  | 0.93 | 0.96 | 0.98 | 0.99 | Gold | 16/09/2020
Fractal Design | FD-P-IA2G-550 | ATX12V | 550 |  |  | 83.43% | 89.04% | 91.38% | 89.13% |  | 0.94 | 98 | 1 | 1 | Gold | 15/09/2020
Fractal Design | FD-P-IA2G-850 | ATX12V | 850 |  |  | 86.43% | 91.28% | 91.21% | 87.84% |  | 0.97 | 0.99 | 1 | 1 | Gold | 15/09/2020
Fractal Design | FD-P-IA2G-650 | ATX12V | 650 |  |  | 84.78% | 90.08% | 91.05% | 88.05% |  | 0.95 | 0.98 | 1 | 1 | Gold | 15/09/2020
Fractal Design | FD-P-IA2G-750 | ATX12V | 750 |  |  | 85.64% | 90.66% | 91.42% | 88.41% |  | 0.97 | 0.99 | 1 | 1 | Gold | 15/09/2020
Dell | AC550EGM-01 | ATX12V | 550 |  |  | 86.71% | 90.69% | 91.36% | 88.78% |  | 0.92 | 0.95 | 0.96 | 0.98 | Gold | 15/09/2020
Dell | AC460EGM-01 | ATX12V | 460 |  |  | 84.1% | 88.15% | 90.66% | 88.63% |  | 0.93 | 0.95 | 0.96 | 0.98 | Gold | 14/09/2020
Dell | AC300EGM-01 | ATX12V | 300 |  |  | 85.2% | 89.2% | 90.42% | 88.4% |  | 0.93 | 0.95 | 0.97 | 0.98 | Gold | 10/09/2020
Colorful | CF-850W | EPS12V | 850 | - | - | 88.36% | 91.58% | 91.86% | 88.75% | - | 0.8 | 0.94 | 0.97 | 0.99 | Gold | 09/09/2020
Utechsmart | UT-850G | EPS12V | 850 |  |  | 88.36% | 91.58% | 91.86% | 88.75% |  | 0.8 | 0.94 | 0.97 | 0.99 | Gold | 09/09/2020
SilverStone Technology Inc. | SST-FX500-G | FLEX ATX | 500 |  |  | 84.61% | 89.45% | 90.92% | 88.41% |  | 0.94 | 0.98 | 0.99 | 0.99 | Gold | 09/09/2020
Segotep | SG-950G | ATX12V | 850 |  |  | 88.36% | 91.58% | 91.86% | 88.75% |  | 0.8 | 0.94 | 0.97 | 0.99 | Gold | 09/09/2020
FlePow | FP-850G | EPS12V | 850 |  |  | 88.36% | 91.58% | 91.86% | 88.75% |  | 0.8 | 0.94 | 0.97 | 0.99 | Gold | 09/09/2020
Channel Well Technology Co. | CSL750S | ATX12V | 750 |  |  | 85.83% | 89.9% | 91.43% | 88.85% |  | 0.97 | 0.99 | 0.99 | 0.99 | Gold | 09/09/2020
Dell | H1000EGM-00 | ATX12V | 1000 |  |  | 86.21% | 89.52% | 90.82% | 88.04% |  | 0.97 | 0.98 | 0.99 | 1 | Gold | 28/08/2020
Enhance Electronics | ATX-3175 | ATX12V | 750 |  |  | 84.04% | 89.37% | 91.56% | 89.74% |  | 0.98 | 0.99 | 1 | 1 | Gold | 21/08/2020
EMC corporation | SGA001 | 1U | 400 |  |  | 81.65% | 88.16% | 92.14% | 88.56% |  | 0.6 | 0.8 | 0.95 | 0.98 | Gold | 20/08/2020
Hanmi Micronics Inc. | CEM-750GD-H12S | ATX12V | 750 |  |  | 87.44% | 91.32% | 92.78% | 90.85% |  | 0.53 | 0.75 | 0.96 | 0.99 | Gold | 20/08/2020
Hanmi Micronics Inc. | CEM-650GD-H12S | ATX12V | 650 |  |  | 88.96% | 92.07% | 92.92% | 91.04% |  | 0.49 | 0.7 | 0.95 | 0.99 | Gold | 18/08/2020
LC-Power | LC1800 | ATX12V | 1800 |  |  | 88.81% | 91.87% | 92.32% | 89.02% |  | 0.86 | 0.93 | 0.98 | 0.99 | Gold | 17/08/2020
Segotep | SG-800G | EPS12V | 700 |  |  | 83.87% | 89.31% | 90.97% | 88.92% |  | 0.97 | 0.99 | 0.99 | 1 | Gold | 14/08/2020
Dell | H460EGM-00 | ATX12V | 460 |  |  | 83.2% | 88.03% | 91.06% | 89.39% |  | 0.94 | 0.98 | 1 | 1 | Gold | 13/08/2020
Dell | H460EGM-01 | ATX12V | 460 |  |  | 83.2% | 88.03% | 91.06% | 89.39% |  | 0.94 | 0.98 | 1 | 1 | Gold | 13/08/2020
FSP Technology Inc. | HGS-750M | ATX12V | 750 |  |  | 84.28% | 89.22% | 90.55% | 87.61% |  | 0.98 | 0.98 | 0.99 | 0.99 | Gold | 12/08/2020
LC-Power | LC1650 | ATX12V | 1650 |  |  | 89.02% | 91.86% | 92.31% | 89.22% |  | 0.84 | 0.93 | 0.97 | 0.99 | Gold | 11/08/2020
FSP Technology Inc. | FSP550-50ABA | ATX12V | 550 |  |  | 83.92% | 88.18% | 90.03% | 87.41% |  | 0.97 | 0.99 | 0.99 | 0.99 | Gold | 11/08/2020
FSP Technology Inc. | HGS-650M | ATX12V | 650 |  |  | 82.6% | 88.36% | 90.13% | 87.43% |  | 0.98 | 0.99 | 0.99 | 0.99 | Gold | 11/08/2020
FSP Technology Inc. | FSP650-50ABA | ATX12V | 650 |  |  | 82.6% | 88.36% | 90.13% | 87.43% |  | 0.98 | 0.99 | 0.99 | 0.99 | Gold | 11/08/2020
FSP Technology Inc. | HGS-550M | ATX12V | 550 |  |  | 83.92% | 88.18% | 90.03% | 87.41% |  | 0.97 | 0.99 | 0.99 | 0.99 | Gold | 11/08/2020
Sea Sonic Electronics Co., Ltd. | SSR-750FA2 | ATX12V | 750 |  |  | 86.56% | 90.65% | 91.13% | 88.07% |  | 0.96 | 0.98 | 0.99 | 0.99 | Gold | 03/08/2020
Sea Sonic Electronics Co., Ltd. | SSR-650FA2 | ATX12V | 650 |  |  | 85.41% | 89.98% | 91.31% | 88.95% |  | 0.95 | 0.98 | 0.99 | 0.99 | Gold | 30/07/2020
FSP Technology Inc. | FSP650-50SG | ATX12V | 650 |  |  | 83.48% | 88.55% | 90.45% | 88.26% |  | 0.95 | 0.97 | 0.99 | 0.99 | Gold | 29/07/2020
FSP Technology Inc. | FSP400-50EGN | ATX12V | 500 |  |  | 84.69% | 89.11% | 90.72% | 88.92% |  | 0.92 | 0.96 | 0.99 | 1 | Gold | 28/07/2020
Dongguan Golden Field Industrial Co., Ltd(DG) | EPS850ELG(90+) | EPS12V | 850 |  |  | 85.94% | 90.21% | 91.33% | 88.31% |  | 0.98 | 0.98 | 0.99 | 1 | Gold | 24/07/2020
Dongguan Golden Field Industrial Co., Ltd(DG) | EPS800ELG(90+) | EPS12V | 800 |  |  | 84.86% | 89.59% | 91.05% | 88.76% |  | 0.98 | 0.98 | 0.99 | 1 | Gold | 24/07/2020
Revko technology S.A de C.V | BR-931199 | ATX12V | 850 |  |  | 88.22% | 90.93% | 91.28% | 88.86% |  | 0.97 | 0.97 | 0.99 | 0.99 | Gold | 23/07/2020
Revko technology S.A de C.V | BR-931182 | ATX12V | 750 |  |  | 86.95% | 89.83% | 90.09% | 87.73% |  | 0.95 | 0.97 | 0.98 | 0.99 | Gold | 23/07/2020
Super Flower | SF-650F14TG | ATX12V, EPS12V | 650 |  |  | 84.37% | 88.96% | 91.39% | 90.15% |  | 0.93 | 0.96 | 0.99 | 1 | Gold | 20/07/2020
Super Flower | SF-850F14TG | ATX12V, EPS12V | 850 |  |  | 85.22% | 89.86% | 91.77% | 89.84% |  | 0.94 | 0.98 | 0.99 | 1 | Gold | 20/07/2020
Super Flower | SF-750F14TG | ATX12V, EPS12V | 750 |  |  | 84.85% | 89.32% | 91.17% | 89.56% |  | 0.94 | 0.97 | 0.99 | 1 | Gold | 20/07/2020
Super Flower | SF-1000F14TG | ATX12V, EPS12V | 1000 |  |  | 83.73% | 89.24% | 91.51% | 89.94% |  | 0.95 | 0.98 | 1 | 1 | Gold | 20/07/2020
In Win | P85 | ATX12V, EPS12V, PS2 | 850 |  |  | 87.72% | 91.42% | 91.82% | 88.96% |  | 0.94 | 0.96 | 0.99 | 1 | Gold | 17/07/2020
In Win | P75 | ATX12V, EPS12V, PS2 | 750 |  |  | 87.27% | 90.89% | 91.67% | 88.93% |  | 0.98 | 0.99 | 1 | 1 | Gold | 17/07/2020
In Win | P65 | ATX12V, EPS12V, PS2 | 650 |  |  | 85.78% | 90.13% | 91.43% | 88.72% |  | 0.97 | 0.99 | 1 | 1 | Gold | 17/07/2020
Segotep | SG-650G-SFX | SFX | 650 |  |  | 85.77% | 89.72% | 90.58% | 87.47% |  | 0.97 | 0.97 | 0.99 | 0.99 | Gold | 15/07/2020
Nexight Inc. | GX650 | ATX12V, EPS12V | 650 |  |  | 88.41% | 91.35% | 91.65% | 88.23% |  | 0.97 | 0.96 | 0.99 | 0.99 | Gold | 15/07/2020
Dtech Accessories Co., Ltd. (TCT WATASHI GROUP CO., LTD) | PW072A | ATX12V | 850 |  |  | 85.18% | 89.8% | 91.42% | 89.31% |  | 0.98 | 0.99 | 1 | 1 | Gold | 15/07/2020
Delta Electronics, Inc. | DPS-800AB-58 A | 1U | 800 |  |  | 91.58% | 94.67% | 94.84% | 94.07% |  | 0.91 | 0.97 | 0.91 | 0.99 | Gold | 14/07/2020
Segotep | SG-550G-SFX | SFX | 550 |  |  | 83.99% | 88.42% | 91.03% | 89.09% |  | 0.98 | 0.97 | 0.99 | 0.99 | Gold | 14/07/2020
PowerSpec | PS 650SFXG | SFX | 650 |  |  | 86.12% | 90.63% | 91.72% | 89.35% |  | 0.96 | 0.99 | 1 | 1 | Gold | 13/07/2020
VAPEL | PAC300S12-CL | 1U | 300 |  |  | 84.4% | 89.67% | 92.06% | 90.96% |  | 0.49 | 0.69 | 0.91 | 0.97 | Gold | 29/06/2020
M.RED | MRG-750G | ATX12V | 750 | - | - | 83.94% | 88.92% | 91.22% | 88.53% | - | 0.97 | 0.98 | 0.98 | 0.99 | Gold | 29/06/2020
NFORTEC | Sagitta 750W | ATX12V | 750 |  |  | 83.94% | 88.92% | 91.22% | 88.53% |  | 0.97 | 0.98 | 0.98 | 0.99 | Gold | 29/06/2020
e2e4 | G500 | ATX12V | 500 |  |  | 81.51% | 87.47% | 90.54% | 89.76% | [5 empty] | Gold | 29/06/2020
GAMEMAX | GX-750 | ATX12V | 750 |  |  | 83.94% | 88.92% | 91.22% | 88.53% |  | 0.97 | 0.98 | 0.98 | 0.99 | Gold | 29/06/2020
GAMEMAX | RGB-750 | ATX12V | 750 |  |  | 83.94% | 88.92% | 91.22% | 88.53% |  | 0.97 | 0.98 | 0.98 | 0.99 | Gold | 29/06/2020
e2e4 | G500 | ATX12V | 500 |  |  | 81.51% | 87.47% | 90.54% | 89.76% |  | 0.94 | 0.96 | 0.98 | 0.98 | Gold | 29/06/2020
In Win | IP-P240LF7-2 | TFX | 240 |  |  | 83.68% | 88.81% | 90.97% | 88.57% |  | 0.92 | 0.96 | 0.99 | 0.99 | Gold | 24/06/2020
In Win | IP-P300NQ3-2 | ATX12V | 300 |  |  | 84.96% | 89.59% | 91.34% | 88.93% |  | 0.91 | 0.95 | 0.98 | 0.99 | Gold | 24/06/2020
In Win | IP-P500NQ3-2 | ATX12V | 500 |  |  | 85.91% | 90.12% | 91.14% | 88.35% |  | 0.92 | 0.97 | 0.98 | 0.99 | Gold | 24/06/2020
Cougar | GEX850 | ATX12V | 850 |  |  | 87.55% | 90.58% | 90.53% | 87.45% |  | 0.98 | 0.98 | 1 | 1 | Gold | 24/06/2020
Hanmi Micronics Inc. | XHY-850GD-E12H | ATX12V | 850 |  |  | 88.85% | 92.1% | 92.67% | 90.51% |  | 0.84 | 0.93 | 0.98 | 0.99 | Gold | 23/06/2020
Antec | X7000A287JC-20 | ATX12V, EPS12V | 750 |  |  | 88.38% | 91.44% | 91.56% | 88.68% |  | 0.96 | 0.99 | 0.99 | 0.99 | Gold | 18/06/2020
Antec | X7000A285JC-20 | ATX12V, EPS12V | 650 |  |  | 86.82% | 90.35% | 91.36% | 88.53% |  | 0.95 | 0.98 | 1 | 0.99 | Gold | 18/06/2020
Antec | X7000A283JC-20 | ATX12V, EPS12V | 550 |  |  | 86.02% | 90.49% | 91.41% | 88.8% |  | 0.96 | 0.99 | 0.99 | 0.99 | Gold | 17/06/2020
AcBel Polytech Inc. | SG9006 | 2U | 400 |  |  | 80.95% | 88.2% | 92.03% | 90.99% |  | 0.71 | 0.86 | 0.95 | 0.98 | Gold | 16/06/2020
HP, Inc. | D19-675P1A | 1U | 675 |  |  | 84.92% | 90.17% | 90.5% | 88.63% | [5 empty] | Gold | 11/06/2020
FSP Technology Inc. | FSP750-50SG | ATX12V, SFX | 750 |  |  | 83.65% | 89.41% | 90.91% | 88.19% |  | 0.98 | 0.98 | 0.99 | 0.99 | Gold | 04/06/2020
Gigabyte | GP-P750GM | ATX12V | 750 |  |  | 88.06% | 90.85% | 91.41% | 88.14% |  | 0.97 | 0.98 | 0.99 | 0.99 | Gold | 01/06/2020
SAMA | ETX-650-2 | ATX12V | 650 |  |  | 85.4% | 90% | 90.16% | 87.75% |  | 0.95 | 0.97 | 0.98 | 0.99 | Gold | 27/05/2020
Raidmax Technologies | RX-750AE | ATX12V, EPS12V | 750 | - | - | 87.39% | 90.93% | 91.45% | 88.71% | - | 0.96 | 0.98 | 0.99 | 0.99 | Gold | 26/05/2020
Montech | CENTURY550 | ATX12V | 550 |  |  | 84.82% | 88.77% | 90.41% | 88.1% |  | 0.94 | 0.97 | 0.98 | 0.99 | Gold | 26/05/2020
Chieftronic | GPX-550FC | ATX12V | 550 |  |  | 84.82% | 88.77% | 90.41% | 88.10% |  | 0.94 | 0.97 | 0.98 | 0.99 | Gold | 26/05/2020
Channel Well Technology Co. | GPX550S | ATX12V | 550 |  |  | 84.82% | 88.77% | 90.41% | 88.1% |  | 0.94 | 0.97 | 0.98 | 0.99 | Gold | 26/05/2020
Andyson International Co., Ltd. | X7000A705A-19 | ATX12V, EPS12V | 750 |  |  | 87.39% | 90.93% | 91.45% | 88.71% |  | 0.96 | 0.98 | 0.99 | 0.99 | Gold | 26/05/2020
Andyson International Co., Ltd. | X7000A703A-19 | ATX12V, EPS12V | 650 |  |  | 85.5% | 90.06% | 90.63% | 88.59% |  | 0.95 | 0.97 | 0.98 | 0.99 | Gold | 26/05/2020
Martek Power, Inc. | PS2597-Y-R | 1U | 315 |  |  | 82.14% | 88.53% | 92.33% | 92.32% |  | 0.8 | 0.89 | 0.96 | 0.98 | Gold | 20/05/2020
Martek Power, Inc. | PS2597-Y | 1U | 315 |  |  | 82.41% | 88.69% | 92.42% | 92.36% |  | 0.8 | 0.89 | 0.96 | 0.98 | Gold | 20/05/2020
Hanmi Micronics Inc. | HP1-O750GD-E12F | ATX12V | 750 |  |  | 88.77% | 91.65% | 93.81% | 92.6% |  | 0.8 | 0.92 | 0.98 | 0.99 | Gold | 19/05/2020
Daten Technologia, Ltd. | DEF120GBR | Custom | 120 |  |  | 81.82% | 88.28% | 91.3% | 90.49% |  | 0.91 | 0.95 | 0.98 | 0.99 | Gold | 13/05/2020
Hewlett Packard Enterprise | JL760A | 1U | 240 |  |  | 78.77% | 88.51% | 92.17% | 91.59% |  | 0.67 | 0.83 | 0.95 | 0.98 | Gold | 12/05/2020
Fujitsu | S26113-E648-V70-** | Custom | 150 |  |  | 86.95% | 90.68% | 93.14% | 92.17% |  | 0.68 | 0.83 | 0.91 | 0.96 | Gold | 12/05/2020
Zippy Technology Corp. | MHG2-5300G | PS2 | 300 |  |  | 81.15% | 87.58% | 90.54% | 89.55% |  | 0.78 | 0.87 | 0.96 | 0.99 | Gold | 12/05/2020
Fujitsu | S26113-E648-V70-** | Custom | 150 |  |  | 86.95% | 90.68% | 93.14% | 92.17% | [5 empty] | Gold | 12/05/2020
Delta Electronics, Inc. | DPS-650AB-38 | ATX12V | 650 |  |  | 87.59% | 91.11% | 91.46% | 88.61% |  | 0.98 | 0.99 | 0.98 | 0.99 | Gold | 11/05/2020
Ntech | HYDRA RX750 | EPS12V | 750 |  |  | 84.04% | 89.20% | 91.14% | 88.80% |  | 0.98 | 0.99 | 0.99 | 1 | Gold | 07/05/2020
Dongguan Golden Field Industrial Co., Ltd(DG) | EPS750ELG(90+) | EPS12V | 750 |  |  | 84.04% | 89.2% | 91.14% | 88.8% |  | 0.98 | 0.98 | 0.99 | 1 | Gold | 07/05/2020
Shenzhen Honor Electronic Co.,Ltd | U1A-D10350-DRB | 1U | 350 |  |  | 86.03% | 90.11% | 92.22% | 90.87% |  | 0.68 | 0.8 | 0.93 | 0.97 | Gold | 27/04/2020
FSP Technology Inc. | FSP750-50ABA | ATX12V, EPS12V, PS2 | 750 |  |  | 84.9% | 89.08% | 90.61% | 87.6% |  | 0.97 | 0.99 | 0.99 | 0.99 | Gold | 20/04/2020
Chieftronic | GPX-650FC | ATX12V | 650 |  |  | 86.06% | 89.76% | 90.41% | 87.64% |  | 0.95 | 0.97 | 0.98 | 0.98 | Gold | 16/04/2020
Super Flower | SF-650C12FG | ATX12V | 650 | - | - | 86.06% | 89.76% | 90.41% | 87.64% | - | 0.95 | 0.97 | 0.98 | 0.98 | Gold | 15/04/2020
PowerSpec | GPX650S | ATX12V | 650 | - | - | 86.06% | 89.76% | 90.41% | 87.64% | - | 0.95 | 0.97 | 0.98 | 0.98 | Gold | 15/04/2020
Micro-Star International Co., Ltd. | MAG A650GL | ATX12V | 650 |  |  | 86.06% | 89.76% | 90.41% | 87.64% |  | 0.95 | 0.97 | 0.98 | 0.98 | Gold | 15/04/2020
Montech | CENTURY650 | ATX12V | 650 |  |  | 86.06% | 89.76% | 90.41% | 87.64% |  | 0.95 | 0.97 | 0.98 | 0.98 | Gold | 15/04/2020
Channel Well Technology Co. | GPX650S | ATX12V | 650 |  |  | 86.06% | 89.76% | 90.41% | 87.64% |  | 0.95 | 0.97 | 0.98 | 0.98 | Gold | 15/04/2020
ADATA | CORESHIFT650GOLD | ATX12V | 650 |  |  | 86.06% | 89.76% | 90.41% | 87.64% |  | 0.95 | 0.97 | 0.98 | 0.98 | Gold | 15/04/2020
Great Wall Power Supply Technology Co., Ltd. | GW-ATX1100BL | ATX12V | 1100 |  |  | 86.63% | 91.53% | 93.03% | 91.07% |  | 0.88 | 0.94 | 0.97 | 0.99 | Gold | 14/04/2020
Great Wall Power Supply Technology Co., Ltd. | GW-ATX1300BL | ATX12V | 1300 |  |  | 89.53% | 92.74% | 93.23% | 90.26% |  | 0.9 | 0.95 | 0.98 | 0.99 | Gold | 14/04/2020
Great Wall Power Supply Technology Co., Ltd. | GW-ATX850BL | ATX12V | 850 |  |  | 87.99% | 91.8% | 93.01% | 91.44% |  | 0.85 | 0.93 | 0.97 | 0.98 | Gold | 13/04/2020
Great Wall Power Supply Technology Co., Ltd. | GW-ATX850BL | ATX12V | 850 |  |  | 87.99% | 91.8% | 93.01% | 91.44% | [5 empty] | Gold | 13/04/2020
Daten Technologia, Ltd. | DTD200GBR v2 | Custom | 180 |  |  | 82.68% | 88.46% | 91.31% | 89.68% |  | 0.93 | 0.97 | 0.99 | 1 | Gold | 08/04/2020
HuntKey | HK850-51PP | ATX12V | 750 |  |  | 86.02% | 90.69% | 91.26% | 88.29% |  | 0.96 | 0.98 | 0.99 | 1 | Gold | 07/04/2020
AcBel Polytech Inc. | API-5551A-SERIES | ATX12V | 550 |  |  | 84.4% | 88.98% | 90.93% | 89.37% |  | 0.96 | 0.99 | 1 | 1 | Gold | 07/04/2020
Cooler Master | MPE-7501-AFAAG | ATX12V | 750 |  |  | 86.3% | 90.33% | 91% | 88.31% |  | 0.94 | 0.97 | 0.99 | 1 | Gold | 18/03/2020
Cooler Master | MPE-8501-AFAAG | ATX12V | 850 |  |  | 87.41% | 90.77% | 91.09% | 88.28% |  | 0.94 | 0.97 | 0.99 | 1 | Gold | 18/03/2020
Cooler Master | MPE-6501-AFAAG | ATX12V | 650 |  |  | 85.76% | 90.06% | 90.87% | 88.39% |  | 0.94 | 0.97 | 0.99 | 0.99 | Gold | 18/03/2020
Cooler Master | MPE-5501-AFAAG | ATX12V | 550 |  |  | 85.05% | 89.23% | 90.66% | 88.21% |  | 0.9 | 0.96 | 0.98 | 0.99 | Gold | 17/03/2020
Cooler Master | MPE-8501-ACAAG | ATX12V | 850 |  |  | 87.28% | 91.1% | 91.77% | 89.67% |  | 0.95 | 0.97 | 0.99 | 1 | Gold | 17/03/2020
Cooler Master | MPE-7501-ACAAG | ATX12V | 750 |  |  | 86.03% | 90.2% | 91.14% | 88.99% |  | 0.94 | 0.97 | 0.99 | 0.99 | Gold | 17/03/2020
Cooler Master | MPE-5501-ACAAG | ATX12V\ | 550 |  |  | 84.8% | 88.94% | 90.76% | 89.06% |  | 0.91 | 0.96 | 0.98 | 0.99 | Gold | 16/03/2020
Cooler Master | MPE-6501-ACAAG | ATX12V | 650 |  |  | 85.65% | 90.06% | 91.18% | 89.19% |  | 0.94 | 0.97 | 0.99 | 0.99 | Gold | 16/03/2020
SilverStone Technology Inc. | SST-ET700-MG | ATX12v, PS2 | 700 |  |  | 87.42% | 90.37% | 90.76% | 87.89% |  | 0.96 | 0.98 | 0.99 | 1 | Gold | 11/03/2020
Zippy Technology Corp. | MHG2-5400G | PS2 | 400 |  |  | 82.72% | 88.44% | 91.27% | 90.56% |  | 0.97 | 0.99 | 1 | 1 | Gold | 24/02/2020
Zippy Technology Corp. | MHG2-5500G | PS2 | 500 |  |  | 84.42% | 88.86% | 91.29% | 89.68% |  | 0.98 | 0.99 | 1 | 1 | Gold | 24/02/2020
HP, Inc. | PA-3451-1HA | Custom | 450 |  |  | 89.99% | 92.53% | 92.1% | 88.91% |  | 0.91 | 0.95 | 0.97 | 0.98 | Gold | 19/02/2020
HP, Inc. | PA-3451-1HB | Custom | 450 |  |  | 89.99% | 92.53% | 92.10% | 88.91% |  | 0.91 | 0.95 | 0.97 | 0.98 | Gold | 19/02/2020
Fujitsu | S26113-E643-V50-01 | Custom | 250 |  |  | 87.14% | 90.96% | 92.87% | 91.09% |  | 0.66 | 0.87 | 0.95 | 0.97 | Gold | 18/02/2020
Fujitsu | S26113-E643-V50-01 | Custom | 250 |  |  | 87.14% | 90.96% | 92.87% | 91.09% | [5 empty] | Gold | 18/02/2020
FSP Technology Inc. | FSP930-20REB | ATX12V | 930 |  |  | 86.93% | 89.66% | 90.62% | 88.87% |  | 0.96 | 0.98 | 1 | 1 | Gold | 18/02/2020
Nexight Inc. | GX550 Fully Module | ATX12V, EPS12V | 550 |  |  | 86.55% | 89.96% | 90.26% | 87.48% |  | 0.93 | 0.97 | 0.98 | 0.99 | Gold | 30/01/2020
Enhance Electronics | ATX-1512 | EPS12V | 1200 |  |  | 87.5% | 91.47% | 91.92% | 88.38% |  | 0.98 | 0.97 | 0.99 | 0.99 | Gold | 30/01/2020
PCCOOLER | GI-K700 | EPS12V | 700 |  |  | 82.73% | 88.44% | 90.86% | 89.05% |  | 0.95 | 0.97 | 0.99 | 1 | Gold | 29/01/2020
PCCOOLER | GI-K600 | EPS12V | 600 |  |  | 81.86% | 87.94% | 90.65% | 89.37% |  | 0.94 | 0.97 | 0.99 | 1 | Gold | 29/01/2020
PCCOOLER | GI-K800 | EPS12V | 800 |  |  | 82.83% | 88.45% | 90.59% | 88.88% |  | 0.96 | 0.99 | 0.99 | 1 | Gold | 29/01/2020
PCCOOLER | GI-K500 | EPS12V | 500 |  |  | 80.93% | 87.6% | 90.76% | 89.84% |  | 0.92 | 0.98 | 0.99 | 1 | Gold | 29/01/2020
PCCOOLER | GI-K500 | EPS12V | 500 |  |  | 80.93% | 87.6% | 90.76% | 89.84% | [5 empty] | Gold | 29/01/2020
PCCOOLER | GI-K600 | EPS12V | 600 |  |  | 81.86% | 87.94% | 90.65% | 89.37% | [5 empty] | Gold | 29/01/2020
PCCOOLER | GI-K700 | EPS12V | 700 |  |  | 82.73% | 88.44% | 90.86% | 89.05% | [5 empty] | Gold | 29/01/2020
PCCOOLER | GI-K800 | EPS12V | 800 |  |  | 82.83% | 88.45% | 90.59% | 88.88% | [5 empty] | Gold | 29/01/2020
Cooler Master | GI-K700 | EPS12V | 700 |  |  | 82.73% | 88.44% | 90.86% | 89.05% |  | 0.95 | 0.97 | 0.99 | 1 | Gold | 29/01/2020
Cooler Master | GI-K500 | EPS12V | 500 |  |  | 80.93% | 87.6% | 90.76% | 89.84% |  | 0.92 | 0.98 | 0.99 | 1 | Gold | 29/01/2020
Cooler Master | GI-K600 | EPS12V | 600 |  |  | 81.86% | 87.94% | 90.65% | 89.37% |  | 0.94 | 0.97 | 0.99 | 1 | Gold | 29/01/2020
Cooler Master | GI-K800 | EPS12V | 800 |  |  | 82.83% | 88.45% | 90.59% | 88.88% |  | 0.96 | 0.99 | 0.99 | 1 | Gold | 29/01/2020
Sea Sonic Electronics Co., Ltd. | SSR-850FM | ATX12V, EPS12V | 850 |  |  | 87.05% | 90.75% | 91.48% | 88.63% |  | 0.91 | 0.95 | 0.98 | 0.99 | Gold | 23/01/2020
Cooler Master | MPY-7501-SFHAGV | ATX12V | 750 |  |  | 87.35% | 90.53% | 91.71% | 89.46% |  | 0.91 | 0.96 | 0.98 | 0.99 | Gold | 23/01/2020
Cooler Master | MPY-6501-SFHAGV | ATX12V | 650 |  |  | 86.2% | 89.74% | 91.5% | 89.63% |  | 0.9 | 0.95 | 0.98 | 0.99 | Gold | 23/01/2020
Cooler Master | MPY-5501-SFHAGV | ATX12V | 550 |  |  | 84.44% | 88.51% | 91.25% | 89.97% |  | 0.82 | 0.93 | 0.97 | 0.99 | Gold | 23/01/2020
CFD Sales Inc. | KRPW-TX300W/90+ | TFX | 300 |  |  | 85.18% | 89.88% | 90.83% | 87.99% |  | 0.94 | 0.97 | 0.98 | 0.99 | Gold | 23/01/2020
In Win | IP-AD200C7-2 | FLEX ATX, Custom | 200 |  |  | 84.91% | 89.83% | 91.26% | 89.16% |  | 0.86 | 0.94 | 0.98 | 0.99 | Gold | 22/01/2020
Sea Sonic Electronics Co., Ltd. | SSP-850CM | ATX12V, EPS12V | 850 | - | - | 87.05% | 90.75% | 91.48% | 88.63% | - | 0.91 | 0.95 | 0.98 | 0.99 | Gold | 22/01/2020
AcBel Polytech Inc. | API-5751A-SERIES | ATX12V | 750 |  |  | 86.52% | 90.13% | 91.42% | 88.96% |  | 0.97 | 0.99 | 1 | 1 | Gold | 20/01/2020
AcBel Polytech Inc. | API-5651A-SERIES | ATX12V | 650 |  |  | 85.79% | 89.9% | 91.34% | 88.85% |  | 0.96 | 0.99 | 0.99 | 1 | Gold | 20/01/2020
HP, Inc. | DPS-400AB-43 | Custom | 400 |  |  | 88.38% | 90.76% | 91.40% | 88.92% |  | 0.8 | 0.9 | 0.99 | 1 | Gold | 13/01/2020
EVGA | EVGA 700 GD | ATX12V | 700 |  |  | 87.24% | 90.68% | 91.29% | 88.45% |  | 0.97 | 0.98 | 0.99 | 1 | Gold | 13/01/2020
EZMAX Electronic Limited | EZ8828D-300 | TFX | 300 |  |  | 82.72% | 88.48% | 91.11% | 88.95% |  | 0.96 | 0.98 | 0.99 | 1 | Gold | 10/01/2020
EVGA | EVGA 650 GD | ATX12V | 650 |  |  | 87.27% | 90.54% | 90.95% | 88.21% |  | 0.97 | 0.99 | 0.99 | 0.99 | Gold | 10/01/2020
High Power Electric Co., Ltd. | HP1-J700GD-F12S(C) | ATX12V | 700 |  |  | 86.39% | 90.39% | 91.46% | 89.13% |  | 0.97 | 0.99 | 1 | 1 | Gold | 07/01/2020
ADATA | CORESHIFT850GOLD | ATX12V | 850 |  |  | 87.93% | 91.15% | 91.22% | 87.81% |  | 0.96 | 0.98 | 0.98 | 0.99 | Gold | 21/12/2019
THIRDWAVE Corporation | DPS850W-WH-GOLD-ATX3.0 | ATX12V | 850 | - | - | 87.93% | 91.15% | 91.22% | 87.81% | - | 0.96 | 0.98 | 0.98 | 0.99 | Gold | 20/12/2019
ADATA | CORESHIFTII850G | ATX12V | 850 | - | - | 87.93% | 91.15% | 91.22% | 87.81% | - | 0.96 | 0.98 | 0.98 | 0.99 | Gold | 20/12/2019
Super Flower | SF-850C12FG | ATX12V | 850 | - | - | 87.93% | 91.15% | 91.22% | 87.81% | - | 0.96 | 0.98 | 0.98 | 0.99 | Gold | 20/12/2019
Micro-Star International Co., Ltd. | MAG A850GL PCIE5 | ATX12V | 850 |  |  | 87.93% | 91.15% | 91.22% | 87.81% |  | 0.96 | 0.98 | 0.98 | 0.99 | Gold | 20/12/2019
THIRDWAVE Corporation | DPS850W-BK-GOLD-ATX3.0 | ATX12V | 850 | - | - | 87.93% | 91.15% | 91.22% | 87.81% | - | 0.96 | 0.98 | 0.98 | 0.99 | Gold | 20/12/2019
Montech | CENTURY850 | ATX12V | 850 |  |  | 87.93% | 91.15% | 91.22% | 87.81% |  | 0.96 | 0.98 | 0.98 | 0.99 | Gold | 20/12/2019
IGUJU Co., LTD. | GF-850 | ATX12V | 850 |  |  | 87.93% | 91.15% | 91.22% | 87.81% |  | 0.96 | 0.98 | 0.98 | 0.99 | Gold | 20/12/2019
CSL Computer GmbH | PB850M | ATX12V | 850 |  |  | 87.93% | 91.15% | 91.22% | 87.81% |  | 0.96 | 0.98 | 0.98 | 0.99 | Gold | 20/12/2019
Channel Well Technology Co. | GPX850S5 | ATX12V | 850 | - | - | 87.93% | 91.15% | 91.22% | 87.81% | - | 0.96 | 0.98 | 0.98 | 0.99 | Gold | 20/12/2019
Chieftronic | GPX-850FC | ATX12V | 850 |  |  | 87.93% | 91.15% | 91.22% | 87.81% |  | 0.96 | 0.98 | 0.98 | 0.99 | Gold | 20/12/2019
Channel Well Technology Co. | GPX850S | ATX12V | 850 |  |  | 87.93% | 91.15% | 91.22% | 87.81% |  | 0.96 | 0.98 | 0.98 | 0.99 | Gold | 20/12/2019
Arlt Computer-Produkte GmbH | P850G | ATX12V | 850 |  |  | 87.93% | 91.15% | 91.22% | 87.81% |  | 0.96 | 0.98 | 0.98 | 0.99 | Gold | 20/12/2019
ADATA | CORESHIFT750GOLD | ATX12V | 750 |  |  | 86.64% | 90.40% | 91.21% | 87.69% |  | 0.95 | 0.98 | 0.98 | 0.99 | Gold | 20/12/2019
THIRDWAVE Corporation | DPS750W-WH-GOLD-ATX3.0 | ATX12V | 750 | - | - | 86.64% | 90.40% | 91021% | 87.69% | - | 0.95 | 0.98 | 0.98 | 0.99 | Gold | 19/12/2019
ADATA | CORESHIFTII750G | ATX12V | 750 | - | - | 86.64% | 90.40% | 91.21% | 87.69% | - | 0.95 | 0.98 | 0.98 | 0.99 | Gold | 19/12/2019
Super Flower | SF-750C12FG | ATX12V | 750 | - | - | 86.64% | 90.40% | 91.21% | 87.69% | - | 0.95 | 0.98 | 0.98 | 0.99 | Gold | 19/12/2019
Micro-Star International Co., Ltd. | MAG A750GL | ATX12V | 750 |  |  | 86.64% | 90.40% | 91.21% | 87.69% |  | 0.95 | 0.98 | 0.98 | 0.99 | Gold | 19/12/2019
Micro-Star International Co., Ltd. | MAG A750GL PCIE5 | ATX12V | 750 |  |  | 86.64% | 90.40% | 91.21% | 87.69% |  | 0.95 | 0.98 | 0.98 | 0.99 | Gold | 19/12/2019
THIRDWAVE Corporation | DPS750W-BK-GOLD-ATX3.0 | ATX12V | 750 | - | - | 86.64% | 90.40% | 91.21% | 87.69% | - | 0.95 | 0.98 | 0.98 | 0.99 | Gold | 19/12/2019
IGUJU Co., LTD. | GF-750 | ATX12V | 750 |  |  | 86.64% | 90.40% | 91.21% | 87.69% |  | 0.95 | 0.98 | 0.98 | 0.99 | Gold | 19/12/2019
Chieftronic | GPX-750FC | ATX12V | 750 |  |  | 86.64% | 90.40% | 91.21% | 87.69% |  | 0.95 | 0.98 | 0.98 | 0.99 | Gold | 19/12/2019
Channel Well Technology Co. | GPX750S | ATX12V | 750 |  |  | 86.64% | 90.4% | 91.21% | 87.69% |  | 0.95 | 0.98 | 0.98 | 0.99 | Gold | 19/12/2019
Arlt Computer-Produkte GmbH | P750G | ATX12V | 750 |  |  | 86.64% | 90.40% | 91.21% | 87.69% |  | 0.95 | 0.98 | 0.98 | 0.99 | Gold | 19/12/2019
In Win | IP-P300LF7-2 | TFX | 300 |  |  | 85.71% | 89.87% | 91.23% | 88.6% |  | 0.94 | 0.98 | 0.99 | 0.99 | Gold | 12/12/2019
In Win | IP-P240BU7-2 | Flex ATX | 240 |  |  | 84.31% | 89.1% | 90.83% | 88.57% |  | 0.89 | 0.96 | 0.99 | 0.99 | Gold | 12/12/2019
Dell | L160EBA-00 | Custom | 160 |  |  | 82.93% | 88.14% | 92.04% | 92.38% |  | 0.92 | 0.97 | 0.99 | 0.99 | Gold | 10/12/2019
HP, Inc. | DPS-450AB-23 | Other | 450 |  |  | 89.96% | 91.68% | 91.3% | 87.89% |  | 0.87 | 0.93 | 1 | 1 | Gold | 06/12/2019
HP, Inc. | DPS-500AB-51 | Other | 500 |  |  | 90.06% | 91.48% | 91.45% | 87.96% |  | 0.89 | 0.92 | 1 | 1 | Gold | 06/12/2019
FSP Technology Inc. | FSP500-50UDB | 1U | 500 |  |  | 83.19% | 88.72% | 90.86% | 88.64% |  | 0.97 | 0.99 | 1 | 1 | Gold | 06/12/2019
Artesyn Embedded Technologies | 700-015147-0000 | 2U | 627 |  |  | 80.54% | 88.33% | 92.16% | 91.62% |  | 0.77 | 0.9 | 0.98 | 0.99 | Gold | 03/12/2019
HP, Inc. | PCK017 | SFF | 180 |  |  | 85.86% | 89.35% | 91.3% | 87.79% |  | 0.92 | 0.95 | 0.98 | 0.99 | Gold | 03/12/2019
Master Soft Paraguay SRL | MSP-EZ350G | ATX12V | 350 |  |  | 81.63% | 87.43% | 90.57% | 89.11% |  | 0.87 | 0.95 | 0.99 | 0.99 | Gold | 21/11/2019
Nanjing Huaqi Information Technology Developments | ES850 | ATX12V | 850 |  |  | 86.95% | 90.57% | 90.98% | 88.2% |  | 0.96 | 0.98 | 0.99 | 0.99 | Gold | 15/11/2019
Dell | L200EBS-01 | SFF | 200 |  |  | 82.18% | 88.37% | 90.98% | 89.15% |  | 0.91 | 0.96 | 0.99 | 0.99 | Gold | 14/11/2019
Dell | L300EGM-01 | ATX12V | 300 |  |  | 85.32% | 89.8% | 90.73% | 88.2% |  | 0.87 | 0.94 | 0.98 | 0.99 | Gold | 14/11/2019
Cooler Master | MPY-550V-AGBAG | ATX12V | 550 |  |  | 84.59% | 89.48% | 90.96% | 88.91% |  | 0.79 | 0.91 | 0.97 | 0.98 | Gold | 13/11/2019
Cooler Master | MPY-650V-AGBAG | ATX12V | 650 |  |  | 86.6% | 90.7% | 91.6% | 89.23% |  | 0.86 | 0.93 | 0.98 | 0.99 | Gold | 13/11/2019
Cooler Master | MPY-550V-AFBAG | ATX12V | 550 |  |  | 84.76% | 89.6% | 90.96% | 88.87% |  | 0.8 | 0.91 | 0.97 | 0.98 | Gold | 13/11/2019
Cooler Master | MPY-650V-AFBAG | ATX12V | 650 |  |  | 86.4% | 90.69% | 91.76% | 89.5% |  | 0.84 | 0.93 | 0.98 | 0.99 | Gold | 13/11/2019
Dell | D550EGM-00 | ATX12V | 550 |  |  | 85.09% | 89.38% | 90.8% | 88.12% |  | 0.95 | 0.96 | 0.97 | 0.98 | Gold | 12/11/2019
Cougar | GEX650 | ATX12V | 650 |  |  | 84.44% | 89.57% | 90.3% | 87.52% |  | 0.97 | 0.99 | 0.99 | 1 | Gold | 12/11/2019
Dell | L260EBM-01 | Other | 260 |  |  | 83.35% | 88.54% | 91.08% | 89.33% |  | 0.93 | 0.97 | 0.99 | 1 | Gold | 11/11/2019
Dell | D460EGM-01 | ATX12V | 460 |  |  | 86.75% | 89.36% | 90.74% | 87.98% |  | 0.94 | 0.97 | 0.98 | 0.99 | Gold | 11/11/2019
Dell | D300EGM-01 | ATX12V | 300 |  |  | 85.61% | 88.54% | 90.42% | 88.44% |  | 0.92 | 0.95 | 0.97 | 0.98 | Gold | 11/11/2019
Lenovo | FSP650-70ALA | ATX12V, EPS12V, PS2 | 650 |  |  | 89.56% | 91.91% | 91.83% | 87.79% |  | 0.93 | 0.96 | 0.99 | 1 | Gold | 08/11/2019
Lenovo | FSP400-60AGBAK | ATX12V, EPS12V, PS2 | 400 |  |  | 84.72% | 88.99% | 90.33% | 87.76% |  | 0.78 | 0.99 | 1 | 1 | Gold | 08/11/2019
Fujitsu | S26113-E614-V70 | Custom | 300 |  |  | 82.42% | 89.38% | 92.22% | 92.19% |  | 0.69 | 0.86 | 0.96 | 0.99 | Gold | 07/11/2019
Dell | H600E-S1 | 2U | 610 |  |  | 83.36% | 90.12% | 92.46% | 90.45% |  | 0.71 | 0.88 | 0.97 | 0.99 | Gold | 04/11/2019
Kintron Electronics Co.,Ltd | UA1-G1K0P | 1U | 1000 |  |  | 86.16% | 90.61% | 93.02% | 91.56% |  | 0.83 | 0.92 | 0.98 | 0.99 | Gold | 01/11/2019
Dell | D1000EGM-00 | ATX12V | 1000 |  |  | 85.96% | 88.9% | 90.58% | 88.13% |  | 0.96 | 0.97 | 0.98 | 0.98 | Gold | 31/10/2019
Lenovo | PCK023 | ATX12V | 300 |  |  | 86.72% | 88.93% | 90.76% | 88.24% |  | 0.94 | 0.97 | 0.98 | 0.99 | Gold | 28/10/2019
Fujitsu | S26113-E564-V71 | 1U | 250 |  |  | 81.8% | 88.32% | 92.24% | 91.38% |  | 0.54 | 0.79 | 0.95 | 0.99 | Gold | 24/10/2019
Advantech Co., Ltd. | FSP500-60MRB(S) | Mini Redundant | 500 |  |  | 86.04% | 89.52% | 92.07% | 90.40% | [5 empty] | Gold | 23/10/2019
FSP Technology Inc. | FSP500-60MRB(S) | Other, Mini Redundant | 500 |  |  | 86.04% | 89.52% | 92.07% | 90.4% |  | 0.83 | 0.93 | 0.98 | 1 | Gold | 23/10/2019
FSP Technology Inc. | FSP500-60MRB(S) | Other, Mini Redundant | 500 |  |  | 86.04% | 89.52% | 92.07% | 90.4% | [5 empty] | Gold | 23/10/2019
Dell | AC300EGM-00 | ATX12V | 300 |  |  | 84.22% | 89.49% | 90.7% | 88.77% |  | 0.44 | 0.66 | 0.88 | 0.94 | Gold | 23/10/2019
Dell | HU550EGM-00 | ATX12V | 550 |  |  | 84.73% | 89.37% | 91.47% | 89.72% |  | 0.92 | 0.94 | 0.97 | 0.98 | Gold | 23/10/2019
Dell | HU1000EGM-00 | ATX12V | 1000 |  |  | 85.72% | 90.17% | 92.13% | 90.39% |  | 0.82 | 0.94 | 0.98 | 0.99 | Gold | 22/10/2019
Dell | HU1000EGM-00 | ATX12V | 1000 |  |  | 84.73% | 89.11% | 90.38% | 88.02% | [5 empty] | Gold | 22/10/2019
Lite-On Technology Corporation | PA-2301-3AC | Custom | 300 |  |  | 88.28% | 91.47% | 91.58% | 88.16% |  | 0.93 | 0.97 | 0.99 | 1 | Gold | 21/10/2019
Chieftec | PPS-550FC | ATX12V | 550 |  |  | 83.2% | 88.99% | 91.19% | 89.46% |  | 0.74 | 0.81 | 0.93 | 0.98 | Gold | 17/10/2019
Chieftec | PPS-750FC | EPS12V | 750 |  |  | 85.17% | 89.8% | 91.16% | 88.93% |  | 0.97 | 0.99 | 1 | 1 | Gold | 17/10/2019
FSP Technology Inc. | HGE750 | ATX12V | 750 |  |  | 83.34% | 87.56% | 90.93% | 88.63% |  | 0.96 | 0.96 | 0.99 | 0.99 | Gold | 16/10/2019
AcBel Polytech Inc. | POJ002 | Custom | 250 |  |  | 83.51% | 88.55% | 90.87% | 88.93% |  | 0.93 | 0.96 | 0.97 | 0.97 | Gold | 16/10/2019
Dell | AC460EGM-00 | ATX12V | 460 |  |  | 84.66% | 88.97% | 90.87% | 88.9% |  | 0.94 | 0.95 | 0.96 | 0.98 | Gold | 14/10/2019
Dell | AC550EGM-00 | ATX12V | 550 |  |  | 85.72% | 89.83% | 91.31% | 88.52% |  | 0.93 | 0.95 | 0.96 | 0.98 | Gold | 14/10/2019
Cougar | GEX750 | ATX12V | 750 |  |  | 86.55% | 90.03% | 90.6% | 87.44% |  | 0.97 | 0.98 | 0.99 | 1 | Gold | 10/10/2019
Cougar | GEX550 | ATX12V | 550 |  |  | 84.69% | 89.42% | 90.75% | 87.91% |  | 0.95 | 0.98 | 1 | 1 | Gold | 10/10/2019
Xigmatek | MT650G12 | ATX12V | 650 |  |  | 85.89% | 89.91% | 90.79% | 88.22% |  | 0.96 | 0.98 | 0.99 | 1 | Gold | 08/10/2019
Xigmatek | HA650G12 | ATX12V | 650 |  |  | 85.89% | 89.91% | 90.79% | 88.22% |  | 0.96 | 0.98 | 0.99 | 1 | Gold | 08/10/2019
Thermaltake | GT 750 | ATX12V | 750 |  |  | 85.22% | 88.9% | 91.1% | 89.4% |  | 0.93 | 0.97 | 0.99 | 1 | Gold | 08/10/2019
Thermaltake | GT 650 | ATX12V | 650 |  |  | 87.21% | 90.19% | 91.33% | 89.42% |  | 0.91 | 0.97 | 0.99 | 1 | Gold | 08/10/2019
Thermaltake | GT 550 | ATX12V | 550 |  |  | 84.83% | 88.89% | 90.96% | 89.83% |  | 0.85 | 0.94 | 0.98 | 0.99 | Gold | 08/10/2019
LC-Power | LC6750M | ATX12V | 750 |  |  | 85.22% | 88.90% | 91.10% | 89.40% |  | 0.93 | 0.97 | 0.99 | 1 | Gold | 08/10/2019
LC-Power | LC6650M | ATX12V | 650 |  |  | 87.21% | 90.19% | 91.33% | 89.42% |  | 0.91 | 0.97 | 0.99 | 1 | Gold | 08/10/2019
LC-Power | LC6550M | ATX12V | 550 |  |  | 84.83% | 88.99% | 90.96% | 89.83% |  | 0.85 | 0.94 | 0.98 | 0.99 | Gold | 08/10/2019
Xigmatek | HA550G12 | ATX12V | 550 |  |  | 84.82% | 89.04% | 90.68% | 88.66% |  | 0.97 | 0.98 | 0.98 | 0.99 | Gold | 04/10/2019
Xigmatek | MT550G12 | ATX12V | 550 |  |  | 84.82% | 89.04% | 90.68% | 88.66% |  | 0.97 | 0.98 | 0.98 | 0.99 | Gold | 04/10/2019
Chicony Power | D19-500P1A | ATX12V | 500 |  |  | 91.45% | 92.67% | 92.12% | 88.57% |  | 0.95 | 0.98 | 1 | 1 | Gold | 30/09/2019
Enhance Electronics | ATX-3785GA | ATX12V | 850 | - | - | 84.24% | 89.35% | 91.07% | 88.04% | - | 0.98 | 0.99 | 1 | 1 | Gold | 26/09/2019
Enhance Electronics | ATX-3785 | ATX12V | 850 |  |  | 84.24% | 89.35% | 91.07% | 88.04% |  | 0.98 | 0.99 | 1 | 1 | Gold | 26/09/2019
Enhance Electronics | ATX-3210 | EPS12V | 1000 |  |  | 84.83% | 88.9% | 91.15% | 88.98% |  | 0.95 | 0.97 | 0.98 | 0.99 | Gold | 26/09/2019
HuntKey | HK850-52PP | ATX12V | 750 |  |  | 84.9% | 88.88% | 90% | 87.65% |  | 0.94 | 0.95 | 0.98 | 0.99 | Gold | 24/09/2019
HuntKey | HK750-12PP | ATX12V | 750 |  |  | 86.81% | 90.4% | 91.3% | 88.33% |  | 0.8 | 0.92 | 0.98 | 0.99 | Gold | 23/09/2019
ASUS | RSSS05-550G1 | ATX12V, EPS12V | 550 |  |  | 84.08% | 88.83% | 90.44% | 87.9% |  | 0.92 | 0.97 | 0.99 | 0.99 | Gold | 20/09/2019
Dell | H260EBM-01 | SFX | 260 |  |  | 86.19% | 88.12% | 90.1% | 87.51% |  | 0.9 | 0.96 | 0.99 | 1 | Gold | 18/09/2019
Dell | H200EBS-01 | SFX | 200 |  |  | 82.01% | 87.71% | 90.08% | 88.89% |  | 0.86 | 0.93 | 0.98 | 0.99 | Gold | 18/09/2019
Cooler Master | MPY-850V-AGBAG | ATX12V | 850 |  |  | 84.55% | 89.27% | 90.09% | 87.83% |  | 0.95 | 0.96 | 0.97 | 0.99 | Gold | 13/09/2019
Cooler Master | MPY-850V-AFBAG | ATX12V | 850 |  |  | 84.67% | 89.55% | 90.42% | 88.65% |  | 0.95 | 0.96 | 0.98 | 0.99 | Gold | 13/09/2019
Lite-On Technology Corporation | PA-4501-1AC | ATX12V | 500 |  |  | 88.21% | 91.78% | 91.59% | 87.91% |  | 0.83 | 0.95 | 1 | 1 | Gold | 10/09/2019
HP, Inc. | DPS-180AB-30 B | SFF | 180 |  |  | 87.92% | 89.46% | 91.58% | 89.27% |  | 0.56 | 0.9 | 0.97 | 1 | Gold | 10/09/2019
GAMEMAX | GF-300 | FLEX ATX | 300 | - | - | 81.98% | 87.65% | 90.00% | 87.84% | - | 0.93 | 0.96 | 0.99 | 1 | Gold | 06/09/2019
FSP Technology Inc. | FSP300-57FCB | FLEX ATX | 300 |  |  | 81.98% | 87.65% | 90% | 87.84% |  | 0.93 | 0.96 | 0.99 | 1 | Gold | 06/09/2019
ADATA | COREREACTORII850G | ATX12V | 850 | - | - | 86.35% | 90.88% | 91.47% | 88.79% | - | 0.98 | 0.99 | 0.99 | 0.99 | Gold | 05/09/2019
ADATA | COREREACTORII750G | ATX12V | 750 | - | - | 86.09% | 90.41% | 91.19% | 88.28% | - | 0.97 | 0.99 | 0.99 | 1 | Gold | 05/09/2019
ADATA | COREREACTORII650G | ATX12V | 650 | - | - | 86.45% | 90.25% | 91.59% | 88.58% | - | 0.96 | 0.99 | 0.99 | 0.99 | Gold | 05/09/2019
Channel Well Technology Co. | CSE650S-A | ATX12V | 650 |  |  | 86.45% | 90.25% | 91.59% | 88.58% |  | 0.96 | 0.99 | 0.99 | 0.99 | Gold | 05/09/2019
Channel Well Technology Co. | CSE850S-A | ATX12V | 850 |  |  | 86.35% | 90.88% | 91.47% | 88.79% |  | 0.98 | 0.99 | 0.99 | 0.99 | Gold | 05/09/2019
Channel Well Technology Co. | CSE750S-A | ATX12V | 750 |  |  | 86.09% | 90.41% | 91.19% | 88.28% |  | 0.97 | 0.99 | 0.99 | 1 | Gold | 05/09/2019
ADATA | COREREACTOR850G | ATX12V | 850 |  |  | 86.35% | 90.88% | 91.47% | 88.79% |  | 0.98 | 0.99 | 0.99 | 0.99 | Gold | 05/09/2019
ADATA | COREREACTOR750G | ATX12V | 750 |  |  | 86.09% | 90.41% | 91.19% | 88.28% |  | 0.97 | 0.99 | 0.99 | 1 | Gold | 05/09/2019
ADATA | COREREACTOR650G | ATX12V | 650 |  |  | 86.45% | 90.25% | 91.59% | 88.58% |  | 0.96 | 0.99 | 0.99 | 0.99 | Gold | 05/09/2019
Advantech Co., Ltd. | FSP1200-50ADB | ATX12V | 1200 |  |  | 85.76% | 90.04% | 91.42% | 88.81% | [5 empty] | Gold | 29/08/2019
Great Wall Power Supply Technology Co., Ltd. | GW-EPS2000BL(90+) | ATX12V | 2000 |  |  | 87.42% | 92.12% | 93.02% | 90.06% |  | 0.89 | 0.91 | 0.96 | 0.97 | Gold | 29/08/2019
FSP Technology Inc. | FSP1200-50ADB | ATX12V | 1200 |  |  | 85.76% | 90.04% | 91.42% | 88.81% | [5 empty] | Gold | 29/08/2019
FSP Technology Inc. | FSP1200-50ADB | ATX12V | 1200 |  |  | 85.76% | 90.04% | 91.42% | 88.81% |  | 0.95 | 0.97 | 1 | 1 | Gold | 29/08/2019
Advantech Co., Ltd. | FSP500-50FDB | FLEX ATX | 500 |  |  | 84.30% | 89.04% | 90.70% | 87.92% | [5 empty] | Gold | 28/08/2019
Advantech Co., Ltd. | FSP350-50FCB | FLEX ATX | 350 |  |  | 81.95% | 87.80% | 90.28% | 88.12% | [5 empty] | Gold | 28/08/2019
FSP Technology Inc. | FSP350-50FCB | FLEX ATX | 350 |  |  | 81.95% | 87.8% | 90.28% | 88.12% | [5 empty] | Gold | 28/08/2019
FSP Technology Inc. | FSP500-50FDB | FLEX ATX | 500 |  |  | 84.3% | 89.04% | 90.7% | 87.92% | [5 empty] | Gold | 28/08/2019
FSP Technology Inc. | FSP350-50FCB | FLEX ATX | 350 |  |  | 81.95% | 87.8% | 90.28% | 88.12% |  | 0.94 | 0.97 | 0.99 | 1 | Gold | 28/08/2019
FSP Technology Inc. | FSP500-50FDB | FLEX ATX | 500 |  |  | 84.3% | 89.04% | 90.7% | 87.92% |  | 0.95 | 0.98 | 1 | 1 | Gold | 28/08/2019
HP, Inc. | HK280-85PP S1 | Other | 180 |  |  | 88.27% | 90.96% | 92.07% | 88.65% |  | 0.96 | 0.99 | 0.99 | 1 | Gold | 27/08/2019
Great Wall Power Supply Technology Co., Ltd. | GW-EPS750SC(90+) | ATX12V | 750 |  |  | 85.65% | 89.87% | 90.98% | 87.78% |  | 0.99 | 0.98 | 0.99 | 1 | Gold | 20/08/2019
PCCOOLER | GI-P750 | ATX12V | 750 |  |  | 87.49% | 90.93% | 91.4% | 89.14% |  | 0.96 | 0.98 | 0.99 | 0.99 | Gold | 31/07/2019
PCCOOLER | GI-P850 | ATX12V | 850 |  |  | 88.79% | 91.82% | 91.77% | 88.75% |  | 0.98 | 0.98 | 0.99 | 1 | Gold | 31/07/2019
SAMA | KTX-750-1 | ATX12V | 750 |  |  | 88.82% | 91.78% | 92.1% | 88.47% |  | 0.97 | 0.98 | 0.99 | 1 | Gold | 30/07/2019
PCCOOLER | GI-P650 | ATX12V | 650 |  |  | 86.67% | 90.66% | 91.48% | 89.62% |  | 0.96 | 0.98 | 0.99 | 0.99 | Gold | 30/07/2019
PCCOOLER | GI-P550 | ATX12V | 550 |  |  | 83.31% | 88.73% | 90.72% | 89.04% |  | 0.93 | 0.97 | 0.99 | 0.99 | Gold | 30/07/2019
Kolink | KL-G600FM | ATX12V | 600 |  |  | 84.25% | 89.32% | 91.23% | 89.66% |  | 0.77 | 0.91 | 0.97 | 0.99 | Gold | 26/07/2019
Kolink | KL-G700FM | ATX12V | 700 |  |  | 84.63% | 89.55% | 91.39% | 89.51% |  | 0.93 | 0.97 | 0.99 | 0.99 | Gold | 26/07/2019
GAMETECH BILGISAYAR ITHALAT IHRACAT SAN.TIC.LTD.STI. | Premium Gold 700W | ATX12V | 700 |  |  | 84.63% | 89.55% | 91.39% | 89.51% |  | 0.93 | 0.97 | 0.99 | 0.99 | Gold | 26/07/2019
STMicroelectronics S.R.L. | EVL400W-EUP7 | EPS12V | 400 |  |  | 86.85% | 91.33% | 94.08% | 93.52% |  | 0.73 | 0.93 | 0.98 | 0.98 | Gold | 25/07/2019
Kolink | KL-G500FM | ATX12V | 500 |  |  | 82.38% | 87.89% | 90.95% | 89.82% |  | 0.7 | 0.87 | 0.97 | 0.98 | Gold | 25/07/2019
Sea Sonic Electronics Co., Ltd. | SSR-750FA | ATX12V, EPS12V | 750 |  |  | 87.55% | 90.59% | 90.61% | 87.51% |  | 0.96 | 0.98 | 0.99 | 0.99 | Gold | 24/07/2019
Extreme Networks, Inc. | XN-ACPWR-2000W-F | 1U | 2000 |  |  | 87.8% | 91.89% | 93.45% | 92.31% |  | 0.92 | 0.97 | 0.99 | 1 | Gold | 17/07/2019
Extreme Networks, Inc. | 10951 | 1U | 715 |  |  | 83.28% | 88.32% | 92.87% | 93.71% |  | 0.68 | 0.83 | 0.95 | 0.98 | Gold | 17/07/2019
AcBel Polytech Inc. | FSG065 | 1U | 950 |  |  | 87.27% | 91.27% | 92.98% | 92.73% |  | 0.79 | 0.91 | 0.98 | 0.99 | Gold | 17/07/2019
Extreme Networks, Inc. | 10941 | 1U | 1100 |  |  | 86.07% | 90.8% | 93.78% | 93.48% |  | 0.8 | 0.91 | 0.98 | 0.99 | Gold | 16/07/2019
Extreme Networks, Inc. | 10953 | 1U | 350 |  |  | 81.98% | 88.25% | 92.1% | 92.07% |  | 0.58 | 0.76 | 0.92 | 0.98 | Gold | 16/07/2019
EVGA | SuperNOVA 550 GA | ATX12V | 550 |  |  | 85.37% | 89.6% | 90.83% | 88.88% |  | 0.92 | 0.95 | 0.96 | 0.97 | Gold | 12/07/2019
EVGA | SuperNOVA 650 GA | ATX12V | 650 |  |  | 86.34% | 90.33% | 90.79% | 88.26% |  | 0.93 | 0.95 | 0.97 | 0.97 | Gold | 12/07/2019
EVGA | SuperNOVA 850 GA | ATX12V | 850 |  |  | 88.58% | 91.65% | 91.34% | 87.97% |  | 0.94 | 0.96 | 0.97 | 0.97 | Gold | 12/07/2019
EVGA | SuperNOVA 750 GA | ATX12V | 750 |  |  | 87.66% | 91.07% | 91.54% | 88.23% |  | 0.94 | 0.96 | 0.97 | 0.97 | Gold | 12/07/2019
AcBel Polytech Inc. | EP1A4651A | 1U | 650 |  |  | 84.85% | 89.62% | 92.01% | 89.05% |  | 0.98 | 1 | 1 | 1 | Gold | 11/07/2019
Super Flower | SF-550F14RG | ATX12V, EPS12V | 550 |  |  | 85.7% | 89.17% | 90.6% | 88.2% |  | 0.71 | 0.82 | 0.94 | 0.96 | Gold | 09/07/2019
Super Flower | SF-650F14RG | ATX12V, EPS12V | 650 |  |  | 86.08% | 89.73% | 90.85% | 88.91% |  | 0.9 | 0.96 | 0.99 | 0.99 | Gold | 08/07/2019
Super Flower | SF-750F14RG | ATX12V, EPS12V | 750 |  |  | 86.72% | 90.17% | 91.21% | 88.17% |  | 0.9 | 0.96 | 0.99 | 0.99 | Gold | 08/07/2019
Super Flower | SF-850F14RG | ATX12V, EPS12V | 850 |  |  | 87.61% | 90.86% | 91.19% | 88.35% |  | 0.92 | 0.97 | 0.99 | 0.99 | Gold | 08/07/2019
Cooler Master | MPG-7501-AFBAG | ATX12V, EPS12V | 750 |  |  | 85.78% | 89.97% | 90.74% | 88.32% | [5 empty] | Gold | 01/07/2019
Cooler Master | MPG-7501-AFBAG | ATX12V, EPS12V | 750 |  |  | 85.78% | 89.97% | 90.74% | 88.32% |  | 0.95 | 0.98 | 0.99 | 0.98 | Gold | 01/07/2019
Cooler Master | MPG-6501-AFBAG | ATX12V, EPS12V | 650 |  |  | 85.21% | 89.83% | 91.24% | 88.5% |  | 0.95 | 0.98 | 0.99 | 0.98 | Gold | 28/06/2019
Cooler Master | MPG-5501-AFBAG | ATX12V, EPS12V | 550 |  |  | 83.74% | 88.74% | 90.78% | 88.89% |  | 0.94 | 0.98 | 0.99 | 0.98 | Gold | 28/06/2019
Positivo Tecnologia S.A. | PI-F180G-F(01) | FLEX ATX | 180 |  |  | 82.79% | 88.59% | 91.28% | 89.91% |  | 0.93 | 0.97 | 0.99 | 1 | Gold | 26/06/2019
VAPEL | PSR2500-12AHD | 3U | 2500 |  |  | 79.96% | 89.35% | 92.54% | 91.46% |  | 0.89 | 0.95 | 0.99 | 1 | Gold | 25/06/2019
ASUS | RSSS04-750G1 | ATX12V, EPS12V | 750 |  |  | 86.61% | 90.51% | 90.55% | 88.36% |  | 0.95 | 0.98 | 0.99 | 0.99 | Gold | 24/06/2019
ASUS | RSSS03-650G1 | ATX12V, EPS12V | 650 |  |  | 86.18% | 89.67% | 90.59% | 88.33% |  | 0.95 | 0.98 | 0.99 | 0.99 | Gold | 24/06/2019
Antec | X7000A013A-19 | ATX12V, EPS12V | 600 |  |  | 85.38% | 89.75% | 90.66% | 87.59% |  | 0.96 | 0.99 | 0.99 | 0.99 | Gold | 24/06/2019
Antec | X7000A015A-19 | ATX12V, EPS12V | 700 |  |  | 86.62% | 90.41% | 91.19% | 87.47% |  | 0.97 | 0.98 | 0.98 | 1 | Gold | 21/06/2019
Antec | X7000A012A-19 | ATX12V, EPS12V | 550 |  |  | 84.87% | 89.43% | 90.75% | 87.57% |  | 0.95 | 0.98 | 0.98 | 0.99 | Gold | 21/06/2019
Antec | X7000A014A-19 | ATX12V, EPS12V | 650 |  |  | 86.28% | 90.13% | 90.89% | 87.67% |  | 0.97 | 0.99 | 0.99 | 0.99 | Gold | 21/06/2019
PowerSpec | PSX 650GSM | ATX12V | 650 | - | - | 85.17% | 89.76% | 91.49% | 89.78% | - | 0.97 | 0.99 | 1 | 1 | Gold | 20/06/2019
PowerSpec | PSX 650GFM | ATX12V | 650 | - | - | 85.17% | 89.76% | 91.49% | 89.78% | - | 0.97 | 0.99 | 1 | 1 | Gold | 20/06/2019
Rosewill | SMG650 | ATX12V | 650 |  |  | 85.17% | 89.76% | 91.49% | 89.78% |  | 0.97 | 0.99 | 1 | 1 | Gold | 20/06/2019
High Power Electric Co., Ltd. | GP800B-HP EVO | ATX12V | 800 |  |  | 86.53% | 90.69% | 91.83% | 89.85% |  | 0.97 | 0.99 | 1 | 1 | Gold | 20/06/2019
High Power Electric Co., Ltd. | HP1-J800GD-F12S (C) | ATX12V | 800 |  |  | 86.53% | 90.69% | 91.83% | 89.85% |  | 0.97 | 0.99 | 1 | 1 | Gold | 20/06/2019
High Power Electric Co., Ltd. | GP650A-UK+ | ATX12V | 650 |  |  | 85.17% | 89.76% | 91.49% | 89.78% |  | 0.97 | 0.99 | 1 | 1 | Gold | 20/06/2019
High Power Electric Co., Ltd. | HP1-J650GD-F12S (C) | ATX12V | 650 |  |  | 85.17% | 89.76% | 91.49% | 89.78% |  | 0.97 | 0.99 | 1 | 1 | Gold | 20/06/2019
High Power Electric Co., Ltd. | GP600B-HP EVO | ATX12V | 600 |  |  | 84.84% | 89.66% | 91.1% | 89.39% |  | 0.97 | 0.99 | 1 | 1 | Gold | 20/06/2019
High Power Electric Co., Ltd. | HP1-J600GD-F12S (C) | ATX12V | 600 |  |  | 84.84% | 89.66% | 91.1% | 89.39% |  | 0.97 | 0.99 | 1 | 1 | Gold | 20/06/2019
Chieftec | PPS-650FC | ATX12V | 650 |  |  | 85.17% | 89.76% | 91.49% | 89.78% |  | 0.97 | 0.99 | 1 | 1 | Gold | 20/06/2019
Antec | X7000A011A-19 | ATX12V, EPS12V | 500 |  |  | 83.42% | 88.67% | 90.22% | 87.49% |  | 0.94 | 0.98 | 0.98 | 0.99 | Gold | 20/06/2019
EVGA | 1000 G5 | ATX12V, EPS12V | 1000 |  |  | 87.57% | 90.69% | 91.06% | 87.98% |  | 0.97 | 0.99 | 1 | 1 | Gold | 12/06/2019
EVGA | 850 G5 | ATX12V, EPS12V | 850 |  |  | 86.32% | 90.42% | 91.56% | 89.06% |  | 0.96 | 0.98 | 1 | 1 | Gold | 11/06/2019
EVGA | 750 G5 | ATX12V, EPS12V | 750 |  |  | 85.83% | 89.91% | 91.09% | 88.34% |  | 0.97 | 0.99 | 1 | 1 | Gold | 11/06/2019
EVGA | 650 G5 | ATX12V, EPS12V | 650 |  |  | 85.32% | 89.77% | 90.99% | 88.08% |  | 0.97 | 0.99 | 1 | 1 | Gold | 11/06/2019
Sea Sonic Electronics Co., Ltd. | SSR-500LC | ATX12V, EPS12V | 500 |  |  | 83.09% | 88.38% | 90.05% | 88.51% |  | 0.71 | 0.88 | 0.96 | 0.98 | Gold | 07/06/2019
Sea Sonic Electronics Co., Ltd. | SSR-500LX | ATX12V, EPS12V | 500 |  |  | 83.09% | 88.38% | 90.05% | 88.51% |  | 0.71 | 0.88 | 0.96 | 0.98 | Gold | 07/06/2019
Sea Sonic Electronics Co., Ltd. | SSR-500LM | ATX12V, EPS12V | 500 |  |  | 83.09% | 88.38% | 90.05% | 88.51% |  | 0.71 | 0.88 | 0.96 | 0.98 | Gold | 07/06/2019
Huawei Technologies Co., Ltd. | PAC1000S56-CB | 1U | 1000 |  |  | 84.48% | 90.01% | 93.26% | 93.36% |  | 0.9 | 0.95 | 0.99 | 0.99 | Gold | 24/05/2019
Delta Electronics, Inc. | DPS-240AB-14 A | 1U | 240 |  |  | 85.18% | 89.29% | 93.62% | 94.3% |  | 0.64 | 0.86 | 0.97 | 0.99 | Gold | 17/05/2019
Delta Electronics, Inc. | DPS-240AB-13 A | 1U | 240 |  |  | 82.64% | 89.45% | 93.72% | 94.3% |  | 0.65 | 0.86 | 0.97 | 0.99 | Gold | 17/05/2019
Sea Sonic Electronics Co., Ltd. | SSR-650LX | ATX12V, EPS12V | 650 |  |  | 85.56% | 89.95% | 90.35% | 87.66% |  | 0.95 | 0.96 | 0.98 | 0.98 | Gold | 17/05/2019
Sea Sonic Electronics Co., Ltd. | SSR-650LC | ATX12V, EPS12V | 650 |  |  | 85.56% | 89.95% | 90.35% | 87.65% |  | 0.95 | 0.96 | 0.98 | 0.98 | Gold | 17/05/2019
Sea Sonic Electronics Co., Ltd. | SSR-650LM | ATX12V, EPS12V | 650 |  |  | 85.56% | 89.95% | 90.35% | 87.66% |  | 0.95 | 0.96 | 0.98 | 0.98 | Gold | 17/05/2019
Antec | X7000A818SF-20 | ATX12V, EPS12V | 650 |  |  | 85.56% | 89.95% | 90.35% | 87.66% |  | 0.95 | 0.96 | 0.98 | 0.98 | Gold | 17/05/2019
Sea Sonic Electronics Co., Ltd. | SSR-550LC | ATX12V, EPS12V | 500 |  |  | 84.62% | 89.19% | 90.52% | 88.05% |  | 0.92 | 0.96 | 0.98 | 0.99 | Gold | 16/05/2019
Sea Sonic Electronics Co., Ltd. | SSR-550LX | ATX12V, EPS12V | 550 |  |  | 84.62% | 89.19% | 90.52% | 88.05% |  | 0.92 | 0.96 | 0.98 | 0.99 | Gold | 16/05/2019
Sea Sonic Electronics Co., Ltd. | SSR-550LM | ATX12V, EPS12V | 550 |  |  | 84.62% | 89.19% | 90.52% | 88.05% |  | 0.92 | 0.96 | 0.98 | 0.99 | Gold | 16/05/2019
Antec | X7000A817SF-20 | ATX12V, EPS12V | 550 |  |  | 84.62% | 89.19% | 90.52% | 88.05% |  | 0.92 | 0.96 | 0.98 | 0.99 | Gold | 16/05/2019
Thermaltake | TTP-850AH3FCG-U TOUGHPOWER GF1 ARGB 850W | ATX12V | 850 |  |  | 88.21% | 91.45% | 91.7% | 88.25% |  | 0.97 | 0.98 | 0.98 | 0.99 | Gold | 09/05/2019
Thermaltake | TTP-650AH3FCG-U | ATX12V | 650 |  |  | 86.96% | 90.46% | 91.24% | 88.04% |  | 0.95 | 0.98 | 0.99 | 0.99 | Gold | 08/05/2019
EVGA | EVGA 600 GD | ATX12V | 600 |  |  | 85.33% | 89.68% | 90.98% | 88.78% |  | 0.96 | 0.99 | 0.99 | 0.99 | Gold | 08/05/2019
Phihong | PSF230-240B | 1U | 300 | - | - | 83.91% | 88.55% | 92.76% | 91.05% | - | 0.59 | 0.77 | 0.95 | 0.98 | Gold | 01/05/2019
Phihong | PSF230-240A | 1U | 300 | - | - | 83.91% | 88.55% | 92.76% | 91.05% | - | 0.59 | 0.77 | 0.95 | 0.98 | Gold | 01/05/2019
Sktelesys | SPL-12422 | custom | 1200 |  |  | 83.37% | 90.24% | 93.11% | 93.66% |  | 0.73 | 0.85 | 0.95 | 0.98 | Gold | 12/04/2019
Great Wall Power Supply Technology Co., Ltd. | GW-EPS650SC(90+) | ATX12V | 650 |  |  | 89.7% | 90.79% | 91.45% | 88.66% |  | 0.99 | 0.99 | 1 | 1 | Gold | 04/04/2019
Mellanox Technologies Ltd. | SGD009-9G0G | Other | 400 |  |  | 82.06% | 88.54% | 91.65% | 90.84% |  | 0.69 | 0.86 | 0.97 | 0.99 | Gold | 31/03/2019
Dell | AC460EBM-00 | Other | 460 |  |  | 83.5% | 88.6% | 90.12% | 87.75% |  | 0.91 | 0.97 | 0.99 | 1 | Gold | 29/03/2019
Dell | L360EBM-00 | ATX12V | 360 |  |  | 84.7% | 89.06% | 90.34% | 87.48% |  | 0.96 | 0.98 | 0.99 | 0.99 | Gold | 28/03/2019
Dell | L460EBM-00 | ATX12V | 460 |  |  | 86.03% | 90.13% | 91.11% | 88.54% |  | 0.96 | 0.98 | 0.98 | 0.99 | Gold | 28/03/2019
Corsair | RPS0120 (CP-9020196) (RM850) | ATX12V | 850 |  |  | 87.7% | 91.59% | 91.25% | 87.74% |  | 0.98 | 0.99 | 0.99 | 0.99 | Gold | 26/03/2019
Corsair | RPS0118 (CP-9020194) (RM650) | ATX12V | 650 |  |  | 86.57% | 90.7% | 90.93% | 88.9% |  | 0.97 | 0.99 | 0.99 | 1 | Gold | 25/03/2019
Corsair | RPS0119 (CP-9020195) (RM750 | ATX12V | 750 |  |  | 86.72% | 90.85% | 91.18% | 88.21% |  | 0.97 | 0.99 | 0.99 | 0.99 | Gold | 25/03/2019
Nanjing Huaqi Information Technology Developments | OEM_ES650 | ATX12V | 650 |  |  | 86.77% | 90.42% | 91.31% | 88.51% |  | 0.96 | 0.98 | 1 | 0.99 | Gold | 22/03/2019
Nanjing Huaqi Information Technology Developments | OEM_ES550 | ATX12V | 550 |  |  | 85.38% | 90.08% | 91.31% | 89.44% |  | 0.96 | 0.99 | 0.99 | 0.99 | Gold | 22/03/2019
HKC Overseas Limited | HKCJP-550AGX-1 | ATX12V | 550 |  |  | 85.38% | 90.08% | 91.31% | 89.44% |  | 0.96 | 0.99 | 0.99 | 0.99 | Gold | 22/03/2019
HKC Overseas Limited | HKCJP-650AGX-1 | ATX12V | 650 |  |  | 86.77% | 90.42% | 91.31% | 88.51% |  | 0.96 | 0.98 | 1 | 0.99 | Gold | 22/03/2019
Dell | HU360EBM-00 | Other | 360 |  |  | 82.83% | 88.15% | 91.19% | 89.05% |  | 0.97 | 0.99 | 1 | 1 | Gold | 22/03/2019
ABKO | TENERGY 750-XXXX | ATX12V | 750 |  |  | 87.06% | 90.53% | 91.13% | 87.97% |  | 0.96 | 0.98 | 0.98 | 0.99 | Gold | 21/03/2019
ABKO | TENERGY 850-XXXX | ATX12V | 850 |  |  | 91.18% | 91.96% | 91.65% | 88.57% |  | 0.97 | 0.98 | 0.99 | 0.99 | Gold | 21/03/2019
Huawei Technologies Co., Ltd. | PAC600S12-CF | 1U | 600 |  |  | 81.87% | 88.59% | 92.34% | 91.79% |  | 0.86 | 0.95 | 0.99 | 0.99 | Gold | 19/03/2019
Nanjing Huaqi Information Technology Developments | OEM_ES750 | ATX12V | 750 |  |  | 88.05% | 91.2% | 91.54% | 88.39% |  | 0.88 | 0.93 | 0.98 | 0.99 | Gold | 19/03/2019
HKC Overseas Limited | HKCJP-750AGX-1 | ATX12V | 750 |  |  | 88.05% | 91.2% | 91.54% | 88.39% |  | 0.88 | 0.93 | 0.98 | 0.99 | Gold | 19/03/2019
Huawei Technologies Co., Ltd. | PAC600S12-CB | 1U | 600 |  |  | 81.89% | 88.59% | 92.2% | 91.52% |  | 0.85 | 0.95 | 0.99 | 0.99 | Gold | 14/03/2019
Delta Electronics, Inc. | PSL430-A | Custom | 430 | - | - | 86.01% | 90.32% | 92.3% | 92.33% | - | 0.78 | 0.89 | 0.95 | 0.97 | Gold | 14/03/2019
Dell | H460EBM-00 | SFX | 460 |  |  | 84.96% | 88.03% | 90.45% | 88.35% |  | 0.8 | 0.98 | 0.99 | 1 | Gold | 11/03/2019
EVGA | 750 GT | ATX12V | 750 |  |  | 85.82% | 90.01% | 90.85% | 87.66% |  | 0.97 | 0.98 | 0.98 | 0.99 | Gold | 05/03/2019
EVGA | 650 GT | ATX12V | 650 |  |  | 85.66% | 89.97% | 90.84% | 87.76% |  | 0.96 | 0.97 | 0.98 | 0.99 | Gold | 05/03/2019
EVGA | 550 GT | ATX12V | 550 |  |  | 85.3% | 89.82% | 91.06% | 88.12% |  | 0.96 | 0.98 | 0.98 | 0.99 | Gold | 04/03/2019
ApextechUSA LLC. | STG-550 | ATX12V | 550 |  |  | 83.3% | 88.48% | 90.87% | 89.04% |  | 0.96 | 0.98 | 0.99 | 0.99 | Gold | 27/02/2019
EVGA | 500 GD | ATX12V, EPS12V | 500 |  |  | 80.87% | 87.08% | 90.15% | 88.63% |  | 0.97 | 0.99 | 0.98 | 0.99 | Gold | 26/02/2019
EVGA | 700 GD | ATX12V, EPS12V | 700 |  |  | 81.65% | 88% | 90.42% | 87.96% |  | 0.97 | 0.96 | 0.97 | 0.98 | Gold | 26/02/2019
Delta Electronics, Inc. | PSL430-A | Custom | 432 | - | - | 84.28% | 88.71% | 90.48% | 89.74% | - | 0.95 | 0.97 | 0.98 | 0.98 | Gold | 21/02/2019
Enermax Technology Corporation | EMR1800EXT | ATX12V, EPS12V | 1800 |  |  | 86.02% | 90.94% | 93% | 90.73% |  | 0.92 | 0.97 | 0.99 | 1 | Gold | 18/02/2019
Enermax Technology Corporation | EMR1800EXT | ATX12V, EPS12V | 1800 |  |  | 86.02% | 90.94% | 93% | 90.73% | [5 empty] | Gold | 18/02/2019
GOLDEN REGENT ELECTRONICS INDUSTRIAL LTD | PSL430-A | PS2 | 435 | - | - | 84.28% | 88.71% | 90.48% | 89.74% | - | 0.95 | 0.97 | 0.98 | 0.98 | Gold | 12/02/2019
GOLDEN REGENT ELECTRONICS INDUSTRIAL LTD | GPL430-AH | EPS12V | 435 |  |  | 84.54% | 90.07% | 92.86% | 93.05% |  | 0.75 | 0.85 | 0.94 | 0.98 | Gold | 08/02/2019
GOLDEN REGENT ELECTRONICS INDUSTRIAL LTD | PSL430-A | EPS12V | 435 | - | - | 84.54% | 90.07% | 92.86% | 93.05% | - | 0.75 | 0.85 | 0.94 | 0.98 | Gold | 08/02/2019
Xigmatek | HERA 850G14 | ATX12V | 850 |  |  | 89.24% | 90.71% | 91.48% | 87.97% |  | 0.96 | 0.98 | 0.99 | 0.99 | Gold | 08/02/2019
GOLDEN REGENT ELECTRONICS INDUSTRIAL LTD | GPL430-AH | PS2 | 435 |  |  | 83.17% | 88.86% | 91.39% | 90.35% | [5 empty] | Gold | 08/02/2019
Xigmatek | HERA 750G14 | ATX12V | 750 |  |  | 86.27% | 90.3% | 91.09% | 87.78% |  | 0.95 | 0.98 | 0.99 | 0.99 | Gold | 07/02/2019
In Win | IW-GD650PS | ATX12V | 650 |  |  | 84.71% | 89.49% | 90.98% | 88.42% |  | 0.96 | 0.98 | 0.99 | 0.99 | Gold | 07/02/2019
Xigmatek | HERA 650G14 | ATX12V | 650 |  |  | 84.39% | 88.87% | 90.91% | 87.57% |  | 0.95 | 0.98 | 0.99 | 0.99 | Gold | 05/02/2019
Sea Sonic Electronics Co., Ltd. | SSR-500SGX | SFX | 500 |  |  | 83.51% | 88.52% | 90.42% | 88.72% |  | 0.71 | 0.87 | 0.96 | 0.98 | Gold | 05/02/2019
HuntKey | HK750-51PP | ATX12V | 650 |  |  | 85.2% | 90.42% | 90.84% | 87.58% |  | 0.98 | 0.99 | 0.99 | 1 | Gold | 05/02/2019
Fractal Design | FD-PSU-ION-SFX-500G-BK | SFX | 500 |  |  | 83.51% | 88.52% | 90.42% | 88.72% |  | 0.71 | 0.87 | 0.96 | 0.98 | Gold | 05/02/2019
Chieftronic | GPU-750FC | ATX12V | 750 |  |  | 84.67% | 90.46% | 90.57% | 87.37% |  | 0.97 | 0.98 | 0.98 | 0.99 | Gold | 04/02/2019
Channel Well Technology Co. | GPR750V-AG | ATX12V | 750 |  |  | 84.67% | 90.46% | 90.57% | 87.37% |  | 0.97 | 0.98 | 0.98 | 0.99 | Gold | 04/02/2019
Chieftronic | GPU-650FC | ATX12V | 650 |  |  | 86.78% | 90% | 90.01% | 87.54% |  | 0.96 | 0.98 | 0.98 | 0.99 | Gold | 01/02/2019
Chieftronic | GPU-550FC | ATX12V | 550 |  |  | 85.84% | 89.49% | 90.57% | 87.47% |  | 0.95 | 0.97 | 0.98 | 0.99 | Gold | 01/02/2019
Channel Well Technology Co. | GPR650V-AG | ATX12V | 650 |  |  | 86.78% | 90% | 90.01% | 87.54% |  | 0.96 | 0.98 | 0.98 | 0.99 | Gold | 01/02/2019
Channel Well Technology Co. | GPR550V-AG | ATX12V | 550 |  |  | 85.84% | 89.49% | 90.57% | 87.47% |  | 0.95 | 0.97 | 0.98 | 0.99 | Gold | 01/02/2019
Sea Sonic Electronics Co., Ltd. | SSP-1000RS | ATX12V, EPS12V | 1000 |  |  | 85.36% | 89.86% | 91.36% | 88.84% |  | 0.98 | 0.99 | 0.99 | 0.99 | Gold | 25/01/2019
Sea Sonic Electronics Co., Ltd. | SSP-850RS | ATX12V, EPS12V | 850 |  |  | 84.29% | 89.13% | 90.47% | 87.88% |  | 0.97 | 0.99 | 0.99 | 0.99 | Gold | 25/01/2019
Sea Sonic Electronics Co., Ltd. | SSP-650RS | ATX12V, EPS12V | 650 |  |  | 82.2% | 88.11% | 90.59% | 89% |  | 0.96 | 0.99 | 0.99 | 0.99 | Gold | 25/01/2019
Sea Sonic Electronics Co., Ltd. | SSP-750RS | ATX12V, EPS12V | 750 |  |  | 83.22% | 88.58% | 91.73% | 89.61% |  | 0.96 | 0.99 | 0.99 | 0.99 | Gold | 25/01/2019
Apevia Corp. | ATX-PR1000W | ATX12V | 1000 |  |  | 82.45% | 87.18% | 90.13% | 87.62% |  | 0.92 | 0.95 | 0.98 | 0.99 | Gold | 24/01/2019
Apevia Corp. | ATX-PR800W | ATX12V | 800 |  |  | 84.92% | 88.83% | 90.93% | 89.52% |  | 0.96 | 0.97 | 0.99 | 0.99 | Gold | 24/01/2019
Apevia Corp. | ATX-PR600W | ATX12V | 600 |  |  | 86.38% | 90.38% | 91.49% | 88.85% |  | 0.94 | 0.98 | 0.99 | 0.99 | Gold | 24/01/2019
iTek | ITPSEGF850 | ATX12V | 850 |  |  | 90.44% | 92.83% | 91.74% | 88.46% |  | 0.93 | 0.95 | 0.97 | 0.99 | Gold | 14/01/2019
iTek | ITPSEGF650 | ATX12V | 650 |  |  | 87.24% | 91% | 91.6% | 88.7% |  | 0.94 | 0.97 | 0.99 | 0.99 | Gold | 14/01/2019
iTek | ITPSEGF750 | ATX12V | 750 |  |  | 89.97% | 92.7% | 92.38% | 88.68% |  | 0.93 | 0.96 | 0.98 | 0.99 | Gold | 14/01/2019
iTek | ITPSTGF650 | ATX12V | 650 |  |  | 87.24% | 91% | 91.6% | 88.7% |  | 0.94 | 0.97 | 0.99 | 0.99 | Gold | 14/01/2019
iTek | ITPSTGF750 | ATX12V | 750 |  |  | 89.97% | 92.7% | 92.38% | 88.68% |  | 0.93 | 0.96 | 0.98 | 0.99 | Gold | 14/01/2019
iTek | ITPSTGF850 | ATX12V | 850 |  |  | 90.44% | 92.83% | 91.74% | 88.46% |  | 0.93 | 0.95 | 0.97 | 0.99 | Gold | 14/01/2019
Setec BMPRO Pty Ltd | GEN9-540 | Other | 540 |  |  | 81.72% | 87.13% | 91.14% | 91.57% | [5 empty] | Gold | 11/01/2019
AcBel Polytech Inc. | FLXA5351A | FLEX ATX12V | 350 |  |  | 83.69% | 88.98% | 90.42% | 87.27% |  | 0.95 | 0.98 | 0.99 | 0.99 | Gold | 09/01/2019
In Win | PB 650W | ATX12V, EPS12V, PS2 | 650 |  |  | 84.5% | 89.23% | 90.89% | 88.13% |  | 0.97 | 0.99 | 1 | 1 | Gold | 02/01/2019
FSP Technology Inc. | HG2-650 | ATX12V, EPS12V | 650 |  |  | 85.04% | 89.56% | 90.98% | 88.14% |  | 0.98 | 0.99 | 1 | 1 | Gold | 12/12/2018
FSP Technology Inc. | SDA2-650 | ATX12V, SFX | 650 |  |  | 85.82% | 90% | 90.75% | 87.81% |  | 0.96 | 0.98 | 1 | 1 | Gold | 12/12/2018
FSP Technology Inc. | HG2-750 | ATX12V, EPS12V | 750 |  |  | 86.06% | 90.21% | 91.45% | 88.35% |  | 0.98 | 0.99 | 1 | 1 | Gold | 12/12/2018
FSP Technology Inc. | SDA2-550 | ATX12V, SFX | 550 |  |  | 84.59% | 89.13% | 90.88% | 88.69% |  | 0.96 | 0.98 | 1 | 1 | Gold | 12/12/2018
SilverStone Technology Inc. | SST-SX700-G | SFX | 700 |  |  | 83.54% | 88.38% | 91.13% | 88.69% |  | 0.96 | 0.99 | 1 | 1 | Gold | 06/12/2018
Thermaltake | TTP-650AH3FCG Toughpower GF1 650W | ATX12V, EPS12V, PS2 | 650 |  |  | 87.19% | 90.73% | 91.48% | 88.58% |  | 0.95 | 0.98 | 0.98 | 0.99 | Gold | 29/11/2018
Thermaltake | SMART 650 | ATX12V | 650 |  |  | 87.49% | 90.45% | 91.07% | 89.22% |  | 0.97 | 0.99 | 1 | 0.99 | Gold | 29/11/2018
Thermaltake | TTP-850AH3FCG Toughpower GF1 850W | ATX12V, EPS12V, PS2 | 850 |  |  | 87.9% | 91.27% | 91.77% | 88.46% |  | 0.97 | 0.98 | 0.98 | 0.99 | Gold | 29/11/2018
Thermaltake | TPI-850DH3FCG TOUGHPOWER iRGB PLUS 850W | ATX12V | 850 |  |  | 85.81% | 90.2% | 91.22% | 88.06% |  | 0.96 | 0.98 | 0.98 | 0.99 | Gold | 28/11/2018
Thermaltake | TPI-1000DH3FCG TOUGHPOWER iRGB PLUS 1000W | ATX12V | 1000 |  |  | 86.06% | 90.29% | 91.5% | 87.92% |  | 0.91 | 0.95 | 0.98 | 0.99 | Gold | 28/11/2018
Thermaltake | TPI-750DH3FCG TOUGHPOWER iRGB PLUS 750W | ATX12V | 750 |  |  | 85.48% | 89.94% | 91.23% | 88.3% |  | 0.96 | 0.98 | 0.98 | 0.99 | Gold | 28/11/2018
IGUJU Co., LTD. | GF-1000 | ATX12V | 1000 |  |  | 86.06% | 90.29% | 91.50% | 87.92% |  | 0.91 | 0.95 | 0.98 | 0.99 | Gold | 28/11/2018
Channel Well Technology Co. | GPR1000V-FG | ATX12V | 1000 |  |  | 86.06% | 90.29% | 91.20% | 87.92% |  | 0.91 | 0.95 | 0.98 | 0.99 | Gold | 28/11/2018
Zalman | ZM800-EBTII | EPS12V | 800 |  |  | 83.84% | 88.24% | 91.17% | 89.05% |  | 0.95 | 0.96 | 0.98 | 0.99 | Gold | 15/11/2018
Zalman | ZM700-EBTII | EPS12V | 700 |  |  | 83.66% | 88.1% | 90.69% | 89% |  | 0.94 | 0.97 | 0.98 | 0.99 | Gold | 15/11/2018
Zalman | ZM1200-EBTII | EPS12V | 1200 |  |  | 85.82% | 89.08% | 91.29% | 88.21% |  | 0.96 | 0.97 | 0.99 | 0.99 | Gold | 15/11/2018
Enhance Electronics | ATX-3212 | ATX12V | 1200 |  |  | 85.82% | 89.08% | 91.29% | 88.21% |  | 0.96 | 0.97 | 0.99 | 0.99 | Gold | 15/11/2018
Zalman | ZM1000-EBTII | EPS12V | 1000 |  |  | 84.58% | 88.63% | 91.18% | 88.58% |  | 0.96 | 0.98 | 0.99 | 0.99 | Gold | 14/11/2018
Nanjing Huaqi Information Technology Developments | DJ 1250 | ATX12V | 1250 |  |  | 89.12% | 91.62% | 91.57% | 88.34% |  | 0.97 | 0.97 | 0.99 | 1 | Gold | 07/11/2018
HuntKey | HK650-57PP | ATX12V | 550 |  |  | 84.53% | 89.9% | 91.06% | 88.37% |  | 0.48 | 0.72 | 0.91 | 0.97 | Gold | 01/11/2018
Delta Electronics, Inc. | TDPS-900DB A | 1U | 900 |  |  | 85.37% | 90.51% | 93.51% | 93.55% |  | 0.83 | 0.91 | 0.97 | 0.99 | Gold | 26/10/2018
Thermaltake | TP-500AH2NKG TOUGHPOWER GX1 RGB 500W | ATX12V, EPS12V, PS2 | 500 |  |  | 83.54% | 88.87% | 90.78% | 89.27% |  | 0.96 | 0.99 | 0.99 | 0.99 | Gold | 23/10/2018
SilverStone Technology Inc. | SST-ST75F-GS | ATX12V, PS2 | 750 |  |  | 87.4% | 91.06% | 91.28% | 87.58% | [5 empty] | Gold | 22/10/2018
SilverStone Technology Inc. | SST-ST85F-GS | ATX12V, PS2 | 850 |  |  | 89.02% | 92.01% | 91.9% | 88.45% | [5 empty] | Gold | 22/10/2018
Mavoly | ATX-2775GB1 | ATX12V, PS2 | 750 |  |  | 87.4% | 91.06% | 91.28% | 87.58% |  | 0.98 | 0.99 | 1 | 1 | Gold | 22/10/2018
Delta Electronics, Inc. | DPS-300AB-102 | 1U | 300 |  |  | 82.18% | 88.53% | 92.23% | 91.71% |  | 0.68 | 0.85 | 0.97 | 0.99 | Gold | 22/10/2018
SilverStone Technology Inc. | SST-ST65F-GS | ATX12V, PS2 | 650 |  |  | 86.23% | 90.32% | 90.93% | 87.98% | [5 empty] | Gold | 19/10/2018
Mavoly | ATX-2765GB1 | ATX12V, PS2 | 650 |  |  | 86.23% | 90.32% | 90.93% | 87.98% |  | 0.98 | 0.99 | 1 | 1 | Gold | 19/10/2018
SilverStone Technology Inc. | SST-ST55F-GS | ATX12V, PS2 | 550 |  |  | 84.94% | 89.12% | 91.03% | 88.67% | [5 empty] | Gold | 18/10/2018
Mavoly | ATX-2755GB1 | ATX12V, PS2 | 550 |  |  | 84.94% | 89.12% | 91.03% | 88.67% |  | 0.96 | 0.99 | 1 | 1 | Gold | 18/10/2018
Sansha Electric Eastern Co., Ltd. | CA05954-3940 | 1U | 1596 |  |  | 79.86% | 89.57% | 92.74% | 91.4% |  | 0.94 | 0.98 | 1 | 1 | Gold | 16/10/2018
Corsair | RPS0105 (CP-9020175) (Vengeance 650M) | ATX12V | 650 |  |  | 85.53% | 89.22% | 90.17% | 87.53% |  | 0.97 | 0.98 | 0.99 | 0.99 | Gold | 16/10/2018
Thermaltake | TP-600AH2NKG TOUGHPOWER GX1 RGB 600W | ATX12V, EPS12V, PS2 | 600 |  |  | 86.03% | 89.8% | 90.65% | 88.33% |  | 0.97 | 0.99 | 1 | 0.99 | Gold | 15/10/2018
Thermaltake | TP-700AH2NKG TOUGHPOWER GX1 RGB 700W | ATX12V, EPS12V, PS2 | 700 |  |  | 87.43% | 90.55% | 91.38% | 88.4% |  | 0.97 | 0.99 | 1 | 0.99 | Gold | 15/10/2018
In Win | PB 750W | ATX12V, EPS12V, PS2 | 750 |  |  | 85.01% | 89.64% | 91.49% | 88.53% | [5 empty] | Gold | 12/10/2018
In Win | PB 850W | ATX12V, EPS12V, PS2 | 850 |  |  | 86.36% | 91.02% | 91.53% | 88.16% | [5 empty] | Gold | 12/10/2018
In Win | CS 700W | SFX | 700 |  |  | 84.36% | 89.18% | 91.31% | 89% | [5 empty] | Gold | 12/10/2018
FSP Technology Inc. | FSP600-50SG | ATX12V, EPS12V | 600 |  |  | 82.36% | 87.78% | 90.02% | 87.87% |  | 0.91 | 0.93 | 0.97 | 0.98 | Gold | 01/10/2018
Delta Electronics, Inc. | DPS-300AB-103 X | 1U | 300 |  |  | 83.17% | 87.9% | 91.29% | 91.34% |  | 0.8 | 0.86 | 1 | 1 | Gold | 26/09/2018
EVGA | 600GQ | ATX12V | 600 |  |  | 87.32% | 90.8% | 91.68% | 89.5% | [5 empty] | Gold | 25/09/2018
EVGA | 700GQ | ATX12V | 700 |  |  | 88.27% | 91.46% | 91.8% | 88.74% | [5 empty] | Gold | 25/09/2018
EVGA | 600 GD | ATX12V | 600 |  |  | 87.32% | 90.8% | 91.68% | 89.5% |  | 0.62 | 0.63 | 0.94 | 0.97 | Gold | 25/09/2018
FSP Technology Inc. | FSP2000-52AGPBI | ATX12V, EPS12V | 2000 |  |  | 88.61% | 92.11% | 93.26% | 90.51% |  | 0.95 | 0.97 | 0.99 | 1 | Gold | 24/09/2018
HP, Inc. | DPS-650AB-30 A | Other | 650 |  |  | 87.58% | 91.01% | 91.58% | 88.65% |  | 0.97 | 0.99 | 0.99 | 1 | Gold | 20/09/2018
FSP Technology Inc. | 1000A-SBG1 | ATX12V & EPS12V | 1000 |  |  | 87.94% | 91.16% | 91.43% | 87.96% |  | 0.98 | 1 | 0.99 | 0.99 | Gold | 06/09/2018
FSP Technology Inc. | HG2-1000 | ATX12V, EPS12V | 1000 |  |  | 87.94% | 91.16% | 91.43% | 87.96% |  | 0.98 | 1 | 0.99 | 0.99 | Gold | 06/09/2018
CFD Sales Inc. | KRPW-SXP600W/90+ | SFX | 600 |  |  | 83.17% | 89.34% | 90.54% | 88.57% |  | 0.95 | 0.97 | 0.98 | 0.99 | Gold | 24/08/2018
Aerocool | KCAS PLUS 1200GM | ATX12V | 1200 |  |  | 85.61% | 89.1% | 90.77% | 87.94% |  | 0.94 | 0.96 | 0.98 | 0.99 | Gold | 24/08/2018
FSP Technology Inc. | HG2-850 | ATX12V, EPS12V | 850 |  |  | 87.2% | 90.66% | 91.09% | 88.04% |  | 0.96 | 0.99 | 0.99 | 0.99 | Gold | 23/08/2018
Xilence | XP1250MR9 | ATX12V | 1250 |  |  | 88.9% | 91.5% | 92.17% | 89.4% |  | 0.95 | 0.96 | 0.99 | 1 | Gold | 15/08/2018
Xilence | XP1050MR9 | ATX12V | 1050 |  |  | 88.36% | 91.59% | 92.03% | 89.05% |  | 0.91 | 0.96 | 0.98 | 0.99 | Gold | 15/08/2018
HuntKey | HK700-51PP | ATX12V | 600 |  |  | 84.92% | 87.75% | 90.38% | 87.3% |  | 0.94 | 0.97 | 0.99 | 1 | Gold | 14/08/2018
Be Quiet | L11-700W | ATX12V | 700 |  |  | 86.48% | 90.18% | 90.9% | 87.66% |  | 0.92 | 0.95 | 0.99 | 1 | Gold | 14/08/2018
Be Quiet | L11-600W | ATX12V | 600 |  |  | 83.46% | 88.49% | 90.28% | 87.54% |  | 0.95 | 0.98 | 0.99 | 1 | Gold | 14/08/2018
FSP Technology Inc. | FSP400-60AGGBQ | ATX12V | 400 |  |  | 84.13% | 88.53% | 90.49% | 88.03% |  | 0.95 | 0.98 | 1 | 1 | Gold | 13/08/2018
Be Quiet | L11-CM-700W | ATX12V | 700 |  |  | 86.31% | 90.2% | 90.97% | 87.8% |  | 0.93 | 0.96 | 0.99 | 1 | Gold | 13/08/2018
Be Quiet | L11-CM-500W | ATX12V | 500 |  |  | 86.48% | 89.85% | 90.64% | 87.77% |  | 0.94 | 0.97 | 0.99 | 1 | Gold | 13/08/2018
Be Quiet | L11-CM-600W | ATX12V | 600 |  |  | 85.61% | 89.64% | 90.68% | 87.65% |  | 0.94 | 0.97 | 0.99 | 1 | Gold | 13/08/2018
Be Quiet | L11-500W | ATX12V | 500 |  |  | 83.99% | 88.56% | 90.03% | 87.13% |  | 0.93 | 0.97 | 0.99 | 1 | Gold | 13/08/2018
Be Quiet | L11-CM-400W | ATX12V | 400 |  |  | 85.54% | 89.74% | 90.6% | 87.4% |  | 0.93 | 0.96 | 0.99 | 1 | Gold | 13/08/2018
Be Quiet | L11-400W | ATX12V | 400 |  |  | 85.02% | 89.57% | 90.65% | 87.51% |  | 0.94 | 0.97 | 0.99 | 1 | Gold | 13/08/2018
Sea Sonic Electronics Co., Ltd. | SSR-450SGX | SFX | 450 |  |  | 82.89% | 88.56% | 90.12% | 88.21% |  | 0.77 | 0.89 | 0.96 | 0.98 | Gold | 26/07/2018
Sea Sonic Electronics Co., Ltd. | SSR-650SGX | SFX | 650 |  |  | 86.48% | 90.5% | 90.59% | 88.55% |  | 0.81 | 0.92 | 0.97 | 0.99 | Gold | 26/07/2018
NZXT | NP-S650M | SFX | 650 |  |  | 86.48% | 90.5% | 90.59% | 88.55% |  | 0.81 | 0.92 | 0.97 | 0.99 | Gold | 26/07/2018
Fractal Design | FD-PSU-ION-SFX-650G-BK | SFX | 650 |  |  | 86.48% | 90.5% | 90.59% | 88.55% |  | 0.81 | 0.92 | 0.97 | 0.99 | Gold | 26/07/2018
Cooler Master | MPY-8501-AFAAGV | ATX12V | 850 |  |  | 85.43% | 89.7% | 91.42% | 88.77% |  | 0.97 | 0.99 | 1 | 1 | Gold | 26/07/2018
Cooler Master | MPY-7501-AFAAGV | ATX12V | 750 |  |  | 84.35% | 88.93% | 90.99% | 89.04% |  | 0.96 | 0.99 | 1 | 1 | Gold | 26/07/2018
Cooler Master | MPY-5501-AFAAGV | ATX12V | 550 |  |  | 85.04% | 89.2% | 90.82% | 88.95% |  | 0.89 | 0.95 | 0.98 | 1 | Gold | 25/07/2018
Cooler Master | MPY-6501-AFAAGV | ATX12V | 650 |  |  | 86.58% | 90.22% | 91.1% | 88.65% |  | 0.91 | 0.96 | 0.99 | 1 | Gold | 25/07/2018
EVGA | 550 GM | ATX12V, EPS12V | 550 |  |  | 86.02% | 90.17% | 91.15% | 88.29% |  | 0.9 | 0.96 | 0.99 | 1 | Gold | 24/07/2018
EVGA | 450 GM | ATX12V, EPS12V | 450 |  |  | 84.86% | 89.7% | 91.5% | 89.33% |  | 0.88 | 0.95 | 0.99 | 1 | Gold | 24/07/2018
EVGA | 650 GM | ATX12V, EPS12V | 650 |  |  | 86.89% | 90.82% | 91.54% | 88.77% |  | 0.92 | 0.96 | 0.99 | 1 | Gold | 24/07/2018
Colorful | CF-650W | EPS12V | 650 | - | - | 85.23% | 89.73% | 91.05% | 88.33% | - | 0.92 | 0.97 | 0.98 | 0.99 | Gold | 18/07/2018
ZORD | FG650W | EPS12V | 650 |  |  | 85.23% | 89.73% | 91.05% | 88.33% |  | 0.92 | 0.97 | 0.98 | 0.99 | Gold | 18/07/2018
Segotep | GP650G(SG-650G) | EPS12V | 550 |  |  | 84.34% | 89.19% | 90.99% | 88.51% |  | 0.89 | 0.96 | 0.98 | 0.99 | Gold | 18/07/2018
Segotep | GP750G(SG-750G | EPS12V | 650 |  |  | 85.23% | 89.73% | 91.05% | 88.33% |  | 0.92 | 0.97 | 0.98 | 0.99 | Gold | 18/07/2018
Gigabyte | GP-AP750GM | ATX12V | 750 |  |  | 86.21% | 89.49% | 90.92% | 88.61% |  | 0.93 | 0.97 | 0.99 | 0.99 | Gold | 18/07/2018
Gigabyte | GP-AP850GM | ATX12V | 850 |  |  | 86.86% | 90.14% | 91.56% | 88.75% |  | 0.94 | 0.98 | 0.99 | 0.99 | Gold | 18/07/2018
ABYSM | AB53005 | EPS12V | 650 |  |  | 85.23% | 89.73% | 91.05% | 88.33% |  | 0.92 | 0.97 | 0.98 | 0.99 | Gold | 18/07/2018
EVGA | 1300 M1 | ATX12V | 1300 |  |  | 87.23% | 90.93% | 91.81% | 88.89% |  | 0.95 | 0.98 | 0.99 | 1 | Gold | 17/07/2018
AVISO TECHNOLOGY LIMITED | SKY600T-T01 | ATX12V | 600 |  |  | 84.13% | 89.35% | 90.91% | 88.96% |  | 0.74 | 0.9 | 0.98 | 0.99 | Gold | 17/07/2018
Super Flower | SF-550F14HG | ATX12V, EPS12V | 550 |  |  | 86.32% | 89.53% | 90.77% | 89.4% |  | 0.89 | 0.95 | 0.99 | 0.99 | Gold | 27/06/2018
Super Flower | SF-750F14HG | ATX12V, EPS12V | 750 |  |  | 87.47% | 89.49% | 90.68% | 88.21% |  | 0.92 | 0.96 | 0.99 | 0.99 | Gold | 27/06/2018
Super Flower | SF-650F14HG | ATX12V, EPS12V | 650 |  |  | 85.55% | 89.57% | 90.75% | 89.15% |  | 0.84 | 0.93 | 0.98 | 0.99 | Gold | 27/06/2018
Super Flower | SF-850F14HG | ATX12V, EPS12V | 850 |  |  | 85.05% | 89.28% | 91.38% | 89.15% |  | 0.93 | 0.97 | 0.99 | 1 | Gold | 26/06/2018
Delta Electronics, Inc. | DPS-650XB-2 X | 1U | 650 |  |  | 85.39% | 90.96% | 93.38% | 91.82% |  | 0.9 | 0.96 | 0.99 | 0.99 | Gold | 06/06/2018
HuntKey | HK1K0-52PP | ATX12V | 1000 |  |  | 87.01% | 90.64% | 90.74% | 87.27% |  | 0.92 | 0.96 | 0.99 | 0.99 | Gold | 06/06/2018
HuntKey | HK950-52PP | ATX12V | 850 |  |  | 85.83% | 89.86% | 90.9% | 88.13% |  | 0.92 | 0.95 | 0.98 | 0.99 | Gold | 06/06/2018
HuntKey | HK700-12PP | ATX12V | 700 |  |  | 86.35% | 90.53% | 91.38% | 88.5% |  | 0.92 | 0.98 | 0.99 | 1 | Gold | 29/05/2018
Xingsun Electron&Technology Co.,LTD | ATX700W | ATX12V | 700 |  |  | 84.37% | 88.91% | 90.78% | 89.12% |  | 0.86 | 0.91 | 0.98 | 0.99 | Gold | 23/05/2018
GamePower | AXG-700 | ATX12V | 700 | - | - | 84.37% | 88.91% | 90.78% | 89.12% | - | 0.86 | 0.91 | 0.98 | 0.99 | Gold | 23/05/2018
Sea Sonic Electronics Co., Ltd. | A851GCAFH (G12 GC-850) | ATX12V | 850 |  |  | 82.75% | 87.62% | 90.63% | 89.45% |  | 0.82 | 0.93 | 0.98 | 0.99 | Gold | 15/05/2018
Sea Sonic Electronics Co., Ltd. | A851GMAFH (G12 GM-850) | ATX12V, EPS12V | 850 |  |  | 82.75% | 87.62% | 90.63% | 89.45% |  | 0.8153 | 0.9261 | 0.9779 | 0.9851 | Gold | 15/05/2018
Redragon | RGPS-850W | ATX12V & EPS12V | 850 |  |  | 82.75% | 87.62% | 90.63% | 89.45% |  | 0.82 | 0.93 | 0.98 | 0.99 | Gold | 15/05/2018
Mistel Co.,Ltd. | MX550 FANLESS | ATX12V | 550 |  |  | 84.66% | 89.82% | 92.1% | 91.06% |  | 0.8 | 0.91 | 0.97 | 0.99 | Gold | 15/05/2018
Forgame | OEM_GX850 | ATX12V, EPS12V | 850 |  |  | 82.75% | 87.62% | 90.63% | 89.45% |  | 0.82 | 0.93 | 0.98 | 0.99 | Gold | 15/05/2018
Antec | X7000A083-20 | ATX12V, EPS12V | 850 |  |  | 82.75% | 87.62% | 90.63% | 89.45% |  | 0.82 | 0.93 | 0.98 | 0.99 | Gold | 15/05/2018
1st Player | PS-850SP | ATX12V, EPS12V | 850 |  |  | 82.75% | 87.62% | 90.63% | 89.45% |  | 0.82 | 0.93 | 0.98 | 0.99 | Gold | 15/05/2018
1st Player | PS-1000SP | ATX12V, EPS12V | 1000 |  |  | 83.72% | 88.66% | 90.67% | 89.09% |  | 0.86 | 0.94 | 0.98 | 0.98 | Gold | 15/05/2018
Enhance Electronics | ATX2770 | ATX12V | 700 |  |  | 86.89% | 90.73% | 91.86% | 89.27% |  | 0.95 | 0.99 | 1 | 1 | Gold | 14/05/2018
Enhance Electronics | ATX2750 | atx12v | 500 |  |  | 84.51% | 88.97% | 91.32% | 90.24% |  | 0.92 | 0.98 | 1 | 1 | Gold | 14/05/2018
Daten Technologia, Ltd. | DTS180PBR | TFX | 180 |  |  | 83.4% | 88.8% | 92.31% | 92.25% |  | 0.71 | 0.87 | 0.97 | 0.99 | Gold | 10/05/2018
Great Wall Power Supply Technology Co., Ltd. | GW-ATX750BL | ATX12V | 750 |  |  | 83.38% | 88.77% | 90.58% | 87.68% |  | 0.89 | 0.94 | 0.98 | 0.99 | Gold | 04/05/2018
Great Wall Power Supply Technology Co., Ltd. | E750 | ATX12V | 750 |  |  | 83.38% | 88.77% | 90.58% | 87.68% |  | 0.89 | 0.94 | 0.98 | 0.99 | Gold | 04/05/2018
EVGA | 2000 G+ | ATX12V, EPS12V | 2000 |  |  | 84.95% | 91.38% | 92.58% | 90.37% |  | 0.96 | 0.98 | 1 | 1 | Gold | 02/05/2018
Thermaltake | SP-500AH2NCG Toughpower GX1 500W | ATX12V, EPS12V, PS2 | 500 |  |  | 84.38% | 89.15% | 90.81% | 87.85% |  | 0.9 | 0.96 | 0.99 | 0.99 | Gold | 20/04/2018
Thermaltake | SP-700AH2NCG Toughpower GX1 700W | ATX12V, EPS12V, PS2 | 700 |  |  | 86.05% | 90.04% | 91.14% | 87.44% |  | 0.94 | 0.98 | 0.99 | 0.99 | Gold | 20/04/2018
Thermaltake | SP-600AH2NCG Toughpower GX1 600W | ATX12V, EPS12V, PS2 | 600 |  |  | 85.73% | 89.75% | 90.96% | 87.63% |  | 0.92 | 0.97 | 0.99 | 0.99 | Gold | 20/04/2018
Chieftec | BBS-500S | ATX12V, EPS12V, PS2 | 500 |  |  | 84.38% | 89.15% | 90.81% | 87.85% |  | 0.9 | 0.96 | 0.99 | 0.99 | Gold | 20/04/2018
CSL Computer GmbH | PB600M | ATX12V | 600 |  |  | 83.76% | 88.53% | 90.77% | 88.14% |  | 0.93 | 0.97 | 0.99 | 0.99 | Gold | 27/03/2018
Chieftec | BBS-600S | ATX12V | 600 |  |  | 83.76% | 88.53% | 90.77% | 88.14% |  | 0.93 | 0.97 | 0.99 | 0.99 | Gold | 27/03/2018
Channel Well Technology Co. | GPS600S-G | ATX12V | 600 |  |  | 83.76% | 88.53% | 90.77% | 88.14% |  | 0.93 | 0.97 | 0.99 | 0.99 | Gold | 27/03/2018
SilverStone Technology Inc. | SST-FX350-G | FLEX ATX | 350 |  |  | 82.36% | 88.39% | 90.7% | 88.58% |  | 0.85 | 0.95 | 0.99 | 0.99 | Gold | 15/03/2018
NZXT | NP-1PM-E500A | ATX12V, EPS12V, PS2 | 500 |  |  | 83.79% | 88.96% | 90.63% | 88.42% |  | 0.92 | 0.96 | 0.98 | 0.99 | Gold | 13/03/2018
Skydigital | PS5-1350RV GOLD | ATX12V | 1350 |  |  | 87.23% | 91.26% | 92.02% | 88.4% |  | 0.97 | 0.99 | 0.99 | 1 | Gold | 12/03/2018
Chieftec | GPS-1450C | ATX12V | 1450 |  |  | 86.09% | 91.03% | 91.65% | 87.87% |  | 0.97 | 0.99 | 0.99 | 1 | Gold | 12/03/2018
Chieftec | GPS-1350C | ATX12V | 1350 |  |  | 87.23% | 91.26% | 92.02% | 88.4% |  | 0.97 | 0.99 | 0.99 | 1 | Gold | 12/03/2018
Alpha Miner, Limited | Alpha Miner PSU-1600 | PS2 | 1600 |  |  | 90.75% | 93.21% | 93.78% | 91.23% |  | 0.85 | 0.95 | 0.99 | 0.99 | Gold | 09/03/2018
Alpha Miner, Limited | Alpha Miner PSU-1000 | PS2 | 1000 |  |  | 87.51% | 91.25% | 93.93% | 93.43% |  | 0.76 | 0.89 | 0.97 | 0.99 | Gold | 09/03/2018
Alpha Miner, Limited | Alpha Miner PSU-2000 | PS2 | 2000 |  |  | 91.74% | 93.84% | 93.57% | 89% |  | 0.89 | 0.96 | 0.99 | 1 | Gold | 09/03/2018
Lite-On Technology Corporation | PA-4501-1A | ATX12V | 500 |  |  | 83.72% | 88.98% | 90.67% | 88.17% |  | 0.84 | 0.95 | 1 | 1 | Gold | 08/03/2018
Delta Electronics, Inc. | DPS-500AB-22L | FLEX ATX | 500 |  |  | 85.97% | 90.19% | 91.69% | 89.29% |  | 0.97 | 0.99 | 1 | 1 | Gold | 08/03/2018
GAMDIAS Technology Co., Ltd. | KRATOS P1A-750G | ATX12V | 750 |  |  | 85.58% | 89.32% | 90.06% | 87.13% |  | 0.94 | 0.97 | 0.99 | 0.99 | Gold | 02/03/2018
GAMDIAS Technology Co., Ltd. | ASTRAPE P1-750G | ATX12V | 750 |  |  | 85.58% | 89.32% | 90.06% | 87.13% |  | 0.94 | 0.97 | 0.99 | 0.99 | Gold | 02/03/2018
GAMDIAS Technology Co., Ltd. | ASTRAPE P1-650G | ATX12V | 650 |  |  | 87.14% | 89.35% | 90.73% | 88.05% |  | 0.94 | 0.97 | 0.99 | 1 | Gold | 01/03/2018
GAMDIAS Technology Co., Ltd. | KRATOS P1-650G | ATX12V | 650 |  |  | 87.14% | 89.35% | 90.73% | 88.05% |  | 0.94 | 0.97 | 0.99 | 1 | Gold | 01/03/2018
3Y Power Technology | YPOB0500 | 1U | 500 |  |  | 75.93% | 88.1% | 93.28% | 94.36% |  | 0.74 | 0.85 | 0.95 | 0.98 | Gold | 16/02/2018
HuntKey | HK1K8-31PP | ATX12V | 1800 |  |  | 86.36% | 90.67% | 92.29% | 89.5% |  | 0.95 | 0.98 | 0.99 | 0.99 | Gold | 15/02/2018
Ntech | HYDRA RX650 | EPS12V | 650 |  |  | 85.59% | 89.89% | 90.94% | 88.52% |  | 0.87 | 0.97 | 0.99 | 0.99 | Gold | 09/02/2018
Dongguan Golden Field Industrial Co., Ltd(DG) | 750ALG | EPS12V | 650 |  |  | 85.59% | 89.89% | 90.94% | 88.52% |  | 0.87 | 0.97 | 0.99 | 0.99 | Gold | 09/02/2018
Dongguan Golden Field Industrial Co., Ltd(DG) | EPS800ALG(90+) | EPS12V | 700 |  |  | 82.72% | 88.76% | 91.08% | 88.43% |  | 0.87 | 0.96 | 0.99 | 0.99 | Gold | 09/02/2018
Delta Electronics, Inc. | TDPS-900CB A | 1U | 900 |  |  | 81.59% | 90.78% | 92.61% | 91.66% |  | 0.79 | 0.89 | 0.98 | 0.99 | Gold | 07/02/2018
Delta Electronics, Inc. | DPS-350AB-34 E | 1U | 350 | - | - | 84.86% | 91.67% | 94.50% | 94.79% | - | 0.52 | 0.7 | 0.91 | 0.96 | Gold | 24/01/2018
Cisco Systems, Inc. | DPS-350AB-34 C | 1U | 350 | - | - | 84.86% | 91.67% | 94.50% | 94.79% | - | 0.52 | 0.7 | 0.91 | 0.96 | Gold | 24/01/2018
Delta Electronics, Inc. | DPS-350AB-34 D | 1U | 350 | - | - | 84.86% | 91.67% | 94.50% | 94.79% | - | 0.52 | 0.7 | 0.91 | 0.96 | Gold | 24/01/2018
Cisco Systems, Inc. | DPS-350AB-34 B | 1U | 350 | - | - | 84.86% | 91.37% | 94.50% | 94.79% | - | 0.52 | 0.7 | 0.91 | 0.96 | Gold | 24/01/2018
Delta Electronics, Inc. | DPS-350AB-47 A | 1U | 350 | - | - | 84.86% | 91.67% | 94.50% | 94.79% | - | 0.52 | 0.7 | 0.91 | 0.96 | Gold | 24/01/2018
Cisco Systems, Inc. | DPS-350AB-34 A | 1U | 350 | - | - | 84.86% | 91.67% | 94.5% | 94.79% | - | 0.52 | 0.7 | 0.91 | 0.96 | Gold | 24/01/2018
Dell | L300EGM-00 | ATX12V | 300 |  |  | 85.25% | 89.03% | 90.58% | 88.16% |  | 0.78 | 0.89 | 0.98 | 0.99 | Gold | 23/01/2018
Antec | X7000A078-17 | ATX12V, EPS12V | 650 |  |  | 86.64% | 90.44% | 91.89% | 89.28% |  | 0.93 | 0.97 | 1 | 0.99 | Gold | 22/01/2018
Antec | X7000A077-17 | ATX12V, EPS12V | 550 |  |  | 84.44% | 89.49% | 91.08% | 89.16% |  | 0.93 | 0.98 | 0.99 | 0.99 | Gold | 22/01/2018
Antec | X7000A076-17 | ATX12V, EPS12V | 500 |  |  | 83.87% | 89.2% | 91.08% | 89.63% |  | 0.91 | 0.97 | 0.99 | 0.99 | Gold | 22/01/2018
Fujitsu | S26113-E604-V50 | SFX | 360 |  |  | 85.65% | 90.52% | 92.47% | 90.66% |  | 0.7 | 0.85 | 0.95 | 0.97 | Gold | 19/01/2018
Fujitsu | S26113-E604-V50 | SFX | 360 |  |  | 85.65% | 90.52% | 92.47% | 90.66% | [5 empty] | Gold | 19/01/2018
PowerSpec | PSX 850GFM | ATX12V | 850 |  |  | 86.49% | 90.71% | 91.54% | 87.98% |  | 0.96 | 0.98 | 1 | 1 | Gold | 17/01/2018
Daten Technologia, Ltd. | DTD240GBR v2 | TFX | 240 |  |  | 80.79% | 87.26% | 90.43% | 88.52% |  | 0.76 | 0.88 | 0.97 | 0.99 | Gold | 12/01/2018
Ntech | HYDRA RX550 | EPS12V | 550 |  |  | 85.51% | 90.23% | 91.66% | 90.08% |  | 0.54 | 0.76 | 0.94 | 0.98 | Gold | 08/01/2018
Dongguan Golden Field Industrial Co., Ltd(DG) | 650ALG | EPS12V | 550 |  |  | 85.51% | 90.23% | 91.66% | 90.08% |  | 0.54 | 0.76 | 0.94 | 0.98 | Gold | 08/01/2018
SAMA | ETX-450-1 | ATX12V | 450 |  |  | 83.96% | 89.29% | 91.29% | 88.99% |  | 0.92 | 0.95 | 0.98 | 0.98 | Gold | 05/01/2018
Corsair | RPS0110 (CP-9020180) (RM850X) | ATX12V | 850 |  |  | 86.79% | 90.18% | 90.84% | 87.09% |  | 0.96 | 0.98 | 0.99 | 1 | Gold | 05/01/2018
Corsair | RPS0109 (CP-9020187) (RM750x) | ATX12V | 750 |  |  | 84.92% | 89.48% | 90.5% | 87.18% |  | 0.95 | 0.98 | 0.99 | 1 | Gold | 05/01/2018
Corsair | RPS0108 (CP-9020178) (RM650X) | ATX12V | 650 |  |  | 85.21% | 88.79% | 90.11% | 87.28% |  | 0.94 | 0.98 | 0.99 | 0.99 | Gold | 05/01/2018
Corsair | RPS0107 (CP-9020177) (RM550X) | ATX12V | 550 |  |  | 83.85% | 88.59% | 90.45% | 87.8% |  | 0.93 | 0.98 | 0.99 | 0.99 | Gold | 05/01/2018
Corsair | RPS0110 (CP-9020188) (RM850x) | ATX12V | 850 |  |  | 86.79% | 90.18% | 90.84% | 87.09% |  | 0.96 | 0.98 | 0.99 | 1 | Gold | 05/01/2018
Corsair | RPS0109 (CP-9020179) (RM750X) | ATX12V | 750 |  |  | 84.92% | 89.48% | 90.5% | 87.18% |  | 0.95 | 0.98 | 0.99 | 1 | Gold | 05/01/2018
Shenzhen Honor Electronic Co.,Ltd | U1A-D10550-DRB-E | Other | 550 |  |  | 85.26% | 91.11% | 92.77% | 90.55% |  | 0.77 | 0.87 | 0.96 | 0.98 | Gold | 04/01/2018
HP, Inc. | PS-310AB-3 A | Other | 310 |  |  | 85.92% | 90.01% | 90.97% | 88.06% |  | 0.63 | 0.81 | 0.95 | 0.99 | Gold | 04/01/2018
HP, Inc. | DPS-310AB-3 A | Custom | 310 |  |  | 85.92% | 90.01% | 90.97% | 88.06% |  | 0.63 | 0.81 | 0.95 | 0.99 | Gold | 04/01/2018
Dell | D300EGM-00 | ATX12V | 300 |  |  | 85.85% | 88.92% | 90.34% | 87.4% |  | 0.87 | 0.94 | 0.98 | 0.99 | Gold | 04/01/2018
Dell | D460EGM-00 | ATX12V | 460 |  |  | 84.87% | 89.26% | 90.72% | 88.05% |  | 0.92 | 0.97 | 0.98 | 0.99 | Gold | 04/01/2018
Sentey | GSP1600-HM | ATX12V | 1600 |  |  | 85% | 89.2% | 91.06% | 88.31% |  | 0.89 | 0.94 | 0.99 | 1 | Gold | 02/01/2018
Delta Electronics, Inc. | ADHF2DC3183W | 1 | 3183 |  |  | 87.57% | 93.12% | 95.71% | 95.95% | [5 empty] | Gold | 20/12/2017
Positivo Tecnologia S.A. | PI-T200G-D(01) | TFX | 200 |  |  | 81.13% | 87.82% | 91.15% | 89.29% |  | 0.71 | 0.85 | 0.95 | 0.98 | Gold | 19/12/2017
Cougar | CGR GD-750 | ATX12V | 750 |  |  | 85.16% | 89.41% | 91.01% | 87.93% |  | 0.95 | 0.96 | 0.99 | 0.99 | Gold | 19/12/2017
Cougar | CGR GD-550 | ATX12V | 550 |  |  | 83.77% | 88.81% | 90.9% | 88.21% |  | 0.93 | 0.96 | 0.98 | 0.99 | Gold | 19/12/2017
Cougar | CGR GD-650 | ATX12V | 650 |  |  | 83.55% | 88.84% | 91.05% | 88.57% |  | 0.95 | 0.97 | 0.98 | 0.99 | Gold | 19/12/2017
Fujitsu | S26113-E596-V50 | Custom | 800 |  |  | 89.72% | 92.76% | 93.46% | 91.14% |  | 0.87 | 0.95 | 0.99 | 0.99 | Gold | 18/12/2017
Fujitsu | S26113-E596-V50 | Custom | 800 |  |  | 89.72% | 92.76% | 93.46% | 91.14% | [5 empty] | Gold | 18/12/2017
Dell | L155EBA-00 | Custom | 155 |  |  | 81.38% | 87.61% | 90.43% | 89.63% |  | 0.87 | 0.95 | 0.99 | 1 | Gold | 18/12/2017
HP, Inc. | PA-4501-1 | ATX12V | 500 |  |  | 88.21% | 91.85% | 91.84% | 88.58% |  | 0.81 | 0.95 | 0.99 | 1 | Gold | 13/12/2017
Dell | HU460EGM-00 | ATX12V | 460 |  |  | 84.16% | 88.85% | 90.43% | 88.19% |  | 0.58 | 0.69 | 0.91 | 0.97 | Gold | 12/12/2017
3Y Power Technology | YPEB0300 | 1U | 300 |  |  | 80.96% | 88.16% | 92.07% | 93.12% |  | 0.6 | 0.78 | 0.93 | 0.98 | Gold | 11/12/2017
HP, Inc. | DPS-500AB-36 A | Custom | 500 |  |  | 86.89% | 90.65% | 91.27% | 87.6% |  | 0.91 | 0.97 | 0.99 | 0.99 | Gold | 08/12/2017
Sky Hub Tech Co., Ltd | SKY700F-G12 | EPS12V | 700 |  |  | 87.09% | 90.64% | 90.76% | 87.53% |  | 0.93 | 0.98 | 0.99 | 1 | Gold | 06/12/2017
Sky Hub Tech Co., Ltd | SKY500F-G12 | EPS12V | 500 |  |  | 83.38% | 89.84% | 90.51% | 88.31% |  | 0.88 | 0.98 | 0.99 | 1 | Gold | 05/12/2017
Sky Hub Tech Co., Ltd | SKY600F-G12 | EPS12V | 600 |  |  | 79.37% | 88.17% | 90.64% | 87.56% |  | 0.93 | 0.98 | 0.99 | 1 | Gold | 05/12/2017
CSL Computer GmbH | 600W Power Boost 80+ Gold Edition | ATX12V | 600 |  |  | 83.66% | 88.81% | 90.91% | 88.06% |  | 0.82 | 0.89 | 0.96 | 0.98 | Gold | 05/12/2017
SilverStone Technology Inc. | SST-ET750-HG | ATX12V, PS2 | 750 |  |  | 86.73% | 90.51% | 91.12% | 87.08% |  | 0.94 | 0.97 | 0.99 | 0.99 | Gold | 04/12/2017
SilverStone Technology Inc. | SST-ET650-HG | ATX12V, PS2 | 650 |  |  | 84.97% | 89.51% | 90.83% | 87.26% |  | 0.93 | 0.97 | 0.99 | 0.99 | Gold | 04/12/2017
SilverStone Technology Inc. | SST-ET550-HG | ATX12V, PS2 | 550 |  |  | 84.91% | 89.45% | 90.73% | 87.29% |  | 0.91 | 0.96 | 0.98 | 0.99 | Gold | 04/12/2017
AcBel Polytech Inc. | PCH023 | Other | 180 |  |  | 86.48% | 89.89% | 91.29% | 88.28% |  | 0.82 | 0.92 | 0.98 | 1 | Gold | 01/12/2017
HP, Inc. | DPS-180AB-30 A | SFF | 180 |  |  | 85.76% | 90.01% | 91.36% | 88.79% |  | 0.67 | 0.84 | 0.95 | 0.99 | Gold | 22/11/2017
1st Player | PS-1300DK | EPS12V | 1300 |  |  | 82.5% | 88.18% | 90.44% | 88.23% |  | 0.91 | 0.97 | 0.99 | 0.99 | Gold | 17/11/2017
Positivo Tecnologia S.A. | PI-T180G-I(01) | TFX | 180 |  |  | 84.03% | 89.01% | 91.21% | 90.4% |  | 0.64 | 0.83 | 0.93 | 0.99 | Gold | 16/11/2017
SilverStone Technology Inc. | SST-ET650-G | ATX12V, PS2 | 650 |  |  | 84.26% | 89.35% | 91.06% | 88.08% |  | 0.83 | 0.9 | 0.96 | 0.98 | Gold | 14/11/2017
SilverStone Technology Inc. | SST-ET750-G | ATX12V, EPS12V | 750 |  |  | 86.75% | 90.56% | 91.44% | 87.56% |  | 0.84 | 0.91 | 0.97 | 0.98 | Gold | 14/11/2017
SilverStone Technology Inc. | SST-ET550-G | ATX12V, PS2 | 550 |  |  | 82.88% | 88.47% | 90.71% | 87.77% |  | 0.81 | 0.88 | 0.95 | 0.98 | Gold | 14/11/2017
HP, Inc. | D16-180P1B | Custom | 180 |  |  | 84.7% | 89.39% | 92.06% | 90.03% |  | 0.79 | 0.92 | 0.97 | 0.99 | Gold | 09/11/2017
Thermaltake | SMART 550 | EPS12V | 550 |  |  | 82.68% | 89.79% | 91.28% | 88.85% |  | 0.93 | 0.98 | 0.99 | 0.99 | Gold | 06/11/2017
TDK-Lambda | TES300 | 1U | 150 |  |  | 80.75% | 87.53% | 91.86% | 92.79% | [5 empty] | Gold | 25/10/2017
Be Quiet | E11-1000W | ATX12V | 1000 |  |  | 86.73% | 90.42% | 91.19% | 87.78% |  | 0.97 | 0.99 | 1 | 1 | Gold | 24/10/2017
Be Quiet | E11-650W | ATX12V | 650 |  |  | 86.4% | 90.12% | 91.06% | 87.82% |  | 0.95 | 0.99 | 1 | 1 | Gold | 24/10/2017
Be Quiet | E11-750W | ATX12V | 750 |  |  | 88.4% | 90.87% | 91.73% | 88.31% |  | 0.96 | 0.99 | 1 | 1 | Gold | 24/10/2017
Be Quiet | E11-850W | ATX12V | 850 |  |  | 87.61% | 90.75% | 91.66% | 88.16% |  | 0.96 | 0.99 | 1 | 1 | Gold | 24/10/2017
Be Quiet | E11-550W | ATX12V | 550 |  |  | 86.24% | 90.04% | 91.12% | 87.91% |  | 0.94 | 0.98 | 1 | 1 | Gold | 23/10/2017
Be Quiet | E11-450W | ATX12V | 450 |  |  | 85.29% | 89.72% | 91.49% | 89.07% |  | 0.92 | 0.98 | 0.99 | 1 | Gold | 23/10/2017
Tsunami Co., Ltd | BLACK STORM 850W | EPS12V | 850 |  |  | 83% | 88.27% | 90.43% | 87.46% |  | 0.94 | 0.98 | 0.99 | 0.99 | Gold | 20/10/2017
CFD Sales Inc. | KRPW-GK650W/90+ | ATX12V, EPS12V | 650 |  |  | 86% | 90.17% | 90.97% | 87.88% |  | 0.94 | 0.98 | 1 | 1 | Gold | 19/10/2017
CFD Sales Inc. | KRPW-GK750W/90+ | ATX12V, EPS12V | 750 |  |  | 86.92% | 90.51% | 90.86% | 87.12% |  | 0.95 | 0.99 | 1 | 1 | Gold | 19/10/2017
CFD Sales Inc. | KRPW-GK550W/90+ | ATX12V, EPS12V | 550 |  |  | 84.59% | 89.22% | 91% | 88.07% |  | 0.92 | 0.98 | 1 | 1 | Gold | 18/10/2017
ApextechUSA LLC. | STG-850 | ATX12V | 850 |  |  | 85.12% | 89.52% | 90.66% | 87.3% |  | 0.95 | 0.97 | 0.99 | 1 | Gold | 18/10/2017
ApextechUSA LLC. | STG-650 | ATX12V | 650 |  |  | 82.18% | 87.9% | 90.17% | 87.48% |  | 0.93 | 0.97 | 0.99 | 1 | Gold | 18/10/2017
ApextechUSA LLC. | STG-750 | ATX12V | 750 |  |  | 84.41% | 88.82% | 90.33% | 87.32% |  | 0.9 | 0.94 | 0.97 | 0.99 | Gold | 18/10/2017
HP, Inc. | D17-310P1A | Custom | 310 |  |  | 87.48% | 91.1% | 91.87% | 88.1% |  | 0.89 | 0.95 | 0.98 | 0.99 | Gold | 17/10/2017
HP, Inc. | PA-1181-3HB | Other | 180 |  |  | 88.15% | 91.67% | 91.48% | 88.26% |  | 0.86 | 0.94 | 0.98 | 0.99 | Gold | 17/10/2017
HP, Inc. | PCG007 | Other | 310 |  |  | 88.21% | 90.41% | 91.33% | 88.14% |  | 0.89 | 0.95 | 0.98 | 1 | Gold | 17/10/2017
Dell | L360EGM-00 | Other | 360 |  |  | 85.26% | 89.61% | 91.12% | 88.15% |  | 0.88 | 0.96 | 0.99 | 0.99 | Gold | 17/10/2017
Lenovo | APH003 | Other | 150 |  |  | 85.16% | 88.35% | 90.47% | 89.31% |  | 0.78 | 0.92 | 0.98 | 0.99 | Gold | 13/10/2017
FSP Technology Inc. | HGE450 | ATX12V | 450 |  |  | 81.05% | 87.55% | 90.16% | 88.17% |  | 0.86 | 0.93 | 0.96 | 0.98 | Gold | 13/10/2017
GAMEMAX | GX-550 | ATX12V | 550 |  |  | 81.34% | 87.1% | 90.04% | 88.21% |  | 0.79 | 0.91 | 0.96 | 0.99 | Gold | 12/10/2017
GAMEMAX | RGB-550 | ATX12V | 550 |  |  | 81.34% | 87.1% | 90.04% | 88.21% |  | 0.79 | 0.91 | 0.96 | 0.98 | Gold | 12/10/2017
High Power Electric Co., Ltd. | GP500B-HP+ | ATX12V | 500 |  |  | 80.48% | 87.46% | 90.89% | 89.95% |  | 0.93 | 0.97 | 1 | 1 | Gold | 11/10/2017
HP, Inc. | PA-1181-6HY | Other | 180 |  |  | 87.82% | 91.49% | 91.81% | 88.34% |  | 0.86 | 0.94 | 0.99 | 0.99 | Gold | 10/10/2017
FSP Technology Inc. | HGD550 | ATX12V | 550 |  |  | 82.28% | 88.05% | 90.42% | 88.2% |  | 0.95 | 0.98 | 0.98 | 0.99 | Gold | 09/10/2017
FSP Technology Inc. | HGD450 | ATX12V | 450 |  |  | 81.5% | 87.7% | 90.56% | 88.87% |  | 0.89 | 0.93 | 0.97 | 0.98 | Gold | 09/10/2017
FSP Technology Inc. | HGD650 | ATX12V | 650 |  |  | 83.27% | 88.91% | 90.83% | 88.44% |  | 0.87 | 0.94 | 0.96 | 0.98 | Gold | 09/10/2017
Dell | D850EF-01 | Custom | 850 |  |  | 86.13% | 89.32% | 90.49% | 87.11% |  | 0.95 | 0.97 | 0.99 | 1 | Gold | 05/10/2017
HuntKey | HK600-12PP | ATX12V | 500 |  |  | 85.17% | 89.61% | 90.98% | 88.59% |  | 0.94 | 0.98 | 0.99 | 0.99 | Gold | 02/10/2017
Dell | L260EBM-00 | Other | 260 |  |  | 86.73% | 90.49% | 91.62% | 88.6% |  | 0.89 | 0.96 | 0.99 | 0.99 | Gold | 28/09/2017
Dell | H360EGM-00 | SFX | 360 |  |  | 85.85% | 89.8% | 91.48% | 89.18% |  | 0.91 | 0.96 | 0.99 | 1 | Gold | 27/09/2017
Sea Sonic Electronics Co., Ltd. | SSR-1000FX | ATX12V, EPS12V | 1000 |  |  | 88.97% | 91.95% | 91.62% | 88.29% |  | 0.95 | 0.98 | 0.99 | 0.99 | Gold | 22/09/2017
Phanteks | PH-P1000GC | ATX12V, EPS12V | 1000 |  |  | 88.97% | 91.95% | 91.62% | 88.29% |  | 0.95 | 0.98 | 0.99 | 0.99 | Gold | 22/09/2017
NZXT | NP-C1000M | ATX12V, EPS12V | 1000 |  |  | 88.97% | 91.95% | 91.62% | 88.29% |  | 0.95 | 0.98 | 0.99 | 0.99 | Gold | 22/09/2017
LDLC.com | LDLC US-1000G | ATX12V, EPS12V | 1000 |  |  | 88.97% | 91.95% | 91.62% | 88.29% |  | 0.95 | 0.98 | 0.99 | 0.99 | Gold | 22/09/2017
Antec | HCG1000 Extreme | ATX12V, EPS12V | 1000 |  |  | 88.97% | 91.95% | 91.62% | 88.29% |  | 0.95 | 0.98 | 0.99 | 0.99 | Gold | 22/09/2017
Sea Sonic Electronics Co., Ltd. | SSR-650FM | ATX12V, EPS12V | 650 |  |  | 86.11% | 89.65% | 92% | 87.92% |  | 0.79 | 0.92 | 0.97 | 0.99 | Gold | 15/09/2017
Sea Sonic Electronics Co., Ltd. | SSR-650FC | ATX12V, EPS12V | 650 |  |  | 86.11% | 89.65% | 92% | 87.92% |  | 0.79 | 0.92 | 0.97 | 0.99 | Gold | 15/09/2017
Sea Sonic Electronics Co., Ltd. | SSP-650CM | ATX12V, EPS12V | 650 |  |  | 86.11% | 89.65% | 92.00% | 87.92% |  | 0.79 | 0.92 | 0.97 | 0.99 | Gold | 15/09/2017
Sea Sonic Electronics Co., Ltd. | SSR-750FM | ATX12V, EPS12V | 750 |  |  | 85.72% | 89.97% | 91.26% | 88.38% |  | 0.81 | 0.93 | 0.98 | 0.99 | Gold | 15/09/2017
Antec | OEM_EA650G PRO | ATX12V, EPS12V | 650 |  |  | 86.11% | 89.65% | 92% | 87.92% |  | 0.79 | 0.92 | 0.97 | 0.99 | Gold | 15/09/2017
Antec | OEM_EA750G PRO | ATX12V, EPS12V | 750 |  |  | 85.72% | 89.97% | 91.26% | 88.38% |  | 0.81 | 0.93 | 0.98 | 0.99 | Gold | 15/09/2017
Sea Sonic Electronics Co., Ltd. | SSR-550FM | ATX12V, EPS12V | 550 |  |  | 84.29% | 89.02% | 91% | 88.36% |  | 0.78 | 0.91 | 0.97 | 0.99 | Gold | 14/09/2017
Sea Sonic Electronics Co., Ltd. | SSR-550FC | ATX12V, EPS12V | 550 |  |  | 84.29% | 89.02% | 91% | 88.36% |  | 0.78 | 0.91 | 0.97 | 0.99 | Gold | 14/09/2017
Sea Sonic Electronics Co., Ltd. | SSR-450FC | ATX12V, EPS12V | 450 |  |  | 81.93% | 87.98% | 90.65% | 89.13% |  | 0.73 | 0.87 | 0.95 | 0.97 | Gold | 14/09/2017
Sea Sonic Electronics Co., Ltd. | SSR-450FM | ATX12V, EPS12V | 450 |  |  | 81.93% | 87.98% | 90.65% | 89.13% |  | 0.73 | 0.87 | 0.95 | 0.97 | Gold | 14/09/2017
Antec | OEM_EA550G PRO | ATX12V, EPS12V | 550 |  |  | 84.29% | 89.02% | 91% | 88.36% |  | 0.78 | 0.91 | 0.97 | 0.99 | Gold | 14/09/2017
Dell | HU300EGS-00 | Other | 300 |  |  | 84.24% | 88.79% | 90.87% | 88.28% |  | 0.86 | 0.95 | 0.99 | 0.99 | Gold | 08/09/2017
ABYSM | 53001 | EPS12V | 750 |  |  | 87.29% | 90.87% | 91.9% | 88.79% |  | 0.9 | 0.95 | 0.97 | 0.98 | Gold | 05/09/2017
ABYSM | 53002 | EPS12V | 850 |  |  | 86.29% | 90.28% | 91.58% | 88.65% |  | 0.95 | 0.97 | 0.99 | 1 | Gold | 05/09/2017
Cooler Master | MPY-7501-AFAAG | ATX12V | 750 |  |  | 85.91% | 90.26% | 91.45% | 89.08% |  | 0.97 | 0.98 | 0.99 | 1 | Gold | 01/09/2017
Cooler Master | MPY-6501-AFAAG | ATX12V | 650 |  |  | 85.2% | 89.84% | 91.57% | 89.54% |  | 0.95 | 0.98 | 0.99 | 1 | Gold | 01/09/2017
Cooler Master | MPY-5501-AFAAG | ATX12V | 550 |  |  | 85.33% | 90.05% | 91.5% | 89.94% |  | 0.94 | 0.98 | 0.99 | 1 | Gold | 31/08/2017
Cooler Master | MPY-5501-ACAAG | ATX12V | 550 |  |  | 84.63% | 89.7% | 91.75% | 90.43% |  | 0.94 | 0.98 | 0.99 | 1 | Gold | 31/08/2017
Dell | H300EGS-00 | SFX | 300 |  |  | 83.13% | 88.77% | 91.46% | 89.86% |  | 0.88 | 0.94 | 0.98 | 1 | Gold | 30/08/2017
SilverStone Technology Inc. | SST-SX650-G | SFX | 650 |  |  | 82.74% | 87.79% | 90.26% | 87.64% |  | 0.96 | 0.99 | 1 | 1 | Gold | 28/08/2017
SilverStone Technology Inc. | SST-SX500-G | SFX | 500 |  |  | 82.49% | 88.63% | 91.05% | 88.96% |  | 0.92 | 0.98 | 0.99 | 1 | Gold | 28/08/2017
EVGA | 1000 G+ | ATX12V | 1000 |  |  | 85.79% | 89.9% | 91.09% | 88.2% |  | 0.95 | 0.98 | 1 | 1 | Gold | 18/08/2017
EVGA | 850 G+ | ATX12V | 850 |  |  | 84.9% | 89.29% | 91.21% | 88.81% |  | 0.96 | 0.99 | 1 | 1 | Gold | 18/08/2017
EVGA | 650 G+ | ATX12V | 650 |  |  | 86.68% | 90.52% | 91.66% | 88.41% |  | 0.93 | 0.96 | 0.99 | 1 | Gold | 17/08/2017
EVGA | 750 G+ | ATX12V | 750 |  |  | 87.67% | 91.23% | 91.57% | 87.51% |  | 0.93 | 0.97 | 0.99 | 1 | Gold | 17/08/2017
Dell | HU850EF-01 | Custom | 850 |  |  | 87.16% | 91.08% | 92.31% | 89.82% |  | 0.9 | 0.89 | 0.97 | 0.99 | Gold | 27/07/2017
Dell | HU850EF-01 | Custom | 850 |  |  | 86.17% | 89.74% | 91.15% | 88.12% | [5 empty] | Gold | 27/07/2017
High Power Electric Co., Ltd. | GP600B- HP+ | ATX12V | 600 |  |  | 86.42% | 89.39% | 90.65% | 88.12% |  | 0.98 | 0.99 | 1 | 1 | Gold | 27/07/2017
High Power Electric Co., Ltd. | GP700B- HP+ | ATX12V | 700 |  |  | 83.41% | 88.37% | 90.42% | 87.79% |  | 0.98 | 0.99 | 1 | 1 | Gold | 27/07/2017
Martek Power, Inc. | PS2592-Y | 1U | 440 |  |  | 84.02% | 89.76% | 92.71% | 92.08% |  | 0.85 | 0.93 | 0.98 | 0.99 | Gold | 12/07/2017
Be Quiet | SFX-L-600W | ATX12V | 600 |  |  | 85.41% | 89.53% | 90.91% | 88.47% |  | 0.95 | 0.98 | 1 | 1 | Gold | 11/07/2017
Be Quiet | SFX-L-500W | ATX12V | 500 |  |  | 84.08% | 89.23% | 90.32% | 87.67% |  | 0.93 | 0.98 | 1 | 1 | Gold | 11/07/2017
Segment Bilgisayar | RAGE P10 | ATX12V | 850 | - | - | 86.67% | 90.54% | 91.84% | 89.04% | - | 98 | 99 | 99 | 1 | Gold | 07/07/2017
GAMEMAX | GX850 PRO | ATX12V | 850 | - | - | 86.67% | 90.54% | 91.84% | 89.04% | - | 0.98 | 0.99 | 0.99 | 1 | Gold | 07/07/2017
MTA Moving Technologies in America INC | YFG-85031-01 | ATX12V | 850 |  |  | 86.67% | 90.54% | 91.84% | 89.04% |  | 0.98 | 0.99 | 0.99 | 1 | Gold | 07/07/2017
KaBuM! | FN850 | ATX12V | 850 | - | - | 86.67% | 90.54% | 91.84% | 89.04% | - | 0.98 | -99 | 0.99 | 1 | Gold | 07/07/2017
CoolBox | ENERGY-V 850W | ATX12V | 850 | - | - | 86.67% | 90.54% | 91.84% | 89.04% | - | 0.98 | 0.99 | 0.99 | 1 | Gold | 07/07/2017
Tecnoware S.R.L | FAL850PGM | ATX12V | 850 |  |  | 86.67% | 90.54% | 91.84% | 89.04% |  | 0.98 | 0.99 | 0.99 | 1 | Gold | 07/07/2017
Segment Bilgisayar | P850 | ATX12V | 850 |  |  | 86.67% | 90.54% | 91.84% | 89.04% |  | 0.9776 | 0.987 | 0.9933 | 0.9967 | Gold | 07/07/2017
NFORTEC | Sagitta 850W | ATX12V | 850 |  |  | 86.67% | 90.54% | 91.84% | 89.04% |  | 0.98 | 0.99 | 0.99 | 1 | Gold | 07/07/2017
M.RED | MRR-850 | ATX12V | 850 |  |  | 86.67% | 90.54% | 91.84% | 89.04% |  | 0.98 | 0.99 | 0.99 | 1 | Gold | 07/07/2017
M.RED | MRR-850A | ATX12V | 850 |  |  | 86.67% | 90.54% | 91.84% | 89.04% |  | 0.98 | 0.99 | 0.99 | 1 | Gold | 07/07/2017
Kinpower International Ltd. | KP850GM | ATX12V | 850 |  |  | 86.67% | 90.54% | 91.84% | 89.04% |  | 0.98 | 0.99 | 0.99 | 1 | Gold | 07/07/2017
GAMEMAX | RGB-850 | ATX12V | 850 |  |  | 86.67% | 90.54% | 91.84% | 89.04% |  | 0.98 | 0.99 | 0.99 | 1 | Gold | 07/07/2017
GAMEMAX | GX-850 | ATX12V | 850 |  |  | 86.67% | 90.54% | 91.84% | 89.04% |  | 0.98 | 0.99 | 0.99 | 1 | Gold | 07/07/2017
Evolveo | G850 | ATX12V | 850 | - | - | 86.67% | 90.54% | 91.84% | 89.04% | - | 0.98 | 0.99 | 0.99 | 1 | Gold | 07/07/2017
CoolBox | ENERGY-G 850W | ATX12V | 850 |  |  | 86.67% | 90.54% | 91.84% | 89.04% |  | 0.98 | 0.99 | 0.99 | 1 | Gold | 07/07/2017
PC COOLERS SRL | MAGNETAR 850W | ATX12V | 850 |  |  | 86.67% | 90.54% | 91.84% | 89.04% | [5 empty] | Gold | 07/07/2017
M.RED | MRR-1050AG | ATX12V | 1050 | - | - | 88.37% | 91.37% | 91.83% | 88.29% | - | 0.98 | 0.99 | 0.99 | 1 | Gold | 06/07/2017
NFORTEC | Sagitta 1050W | ATX12V | 1050 |  |  | 88.37% | 91.37% | 91.83% | 88.29% |  | 0.98 | 0.99 | 0.99 | 1 | Gold | 06/07/2017
GAMEMAX | RGB-1050 | ATX12V | 1050 |  |  | 88.37% | 91.37% | 91.83% | 88.29% |  | 0.98 | 0.99 | 0.99 | 1 | Gold | 06/07/2017
Emerging Technologies Overseas | HX 1050 W | ATX12V | 1050 |  |  | 88.37% | 91.37% | 91.83% | 88.29% |  | 0.98 | 0.99 | 0.99 | 1 | Gold | 06/07/2017
Sea Sonic Electronics Co., Ltd. | SSR-1300GD | ATX12V, EPS12V | 1300 |  |  | 88.8% | 91.87% | 92.16% | 87.5% |  | 0.98 | 0.98 | 1 | 1 | Gold | 30/06/2017
FSP Technology Inc. | HGE650 | ATX12V | 650 |  |  | 83.2% | 88.59% | 90.33% | 87.33% |  | 0.95 | 0.99 | 0.98 | 0.98 | Gold | 26/06/2017
FSP Technology Inc. | HGE550 | ATx12V | 550 |  |  | 81.76% | 87.6% | 90% | 87.17% |  | 0.94 | 0.97 | 0.97 | 0.98 | Gold | 26/06/2017
FSP Technology Inc. | FSP500-50FGGBN | Flex ATX | 500 |  |  | 82.91% | 88.23% | 90.5% | 87.77% |  | 0.91 | 0.96 | 0.99 | 1 | Gold | 18/05/2017
Sea Sonic Electronics Co., Ltd. | SSR-650FX | ATX12V,EPS12V | 650 |  |  | 85.87% | 89.94% | 90.43% | 87.44% |  | 0.93 | 0.97 | 0.99 | 0.99 | Gold | 17/05/2017
Sea Sonic Electronics Co., Ltd. | SSR-550GD2 Active PFC F3 | ATX12V, EPS12V | 550 |  |  | 85.17% | 89.64% | 90.52% | 87.36% |  | 0.93 | 0.97 | 0.98 | 0.99 | Gold | 17/05/2017
Sea Sonic Electronics Co., Ltd. | SSR-750FX | ATX12V,EPS12V | 750 |  |  | 85.59% | 89.88% | 90.64% | 87.55% |  | 0.94 | 0.98 | 0.99 | 0.99 | Gold | 17/05/2017
Sea Sonic Electronics Co., Ltd. | SSR-850FX | ATX12V,EPS12V | 850 |  |  | 88.37% | 91.45% | 90.97% | 87.2% |  | 0.95 | 0.98 | 0.99 | 0.99 | Gold | 17/05/2017
Sea Sonic Electronics Co., Ltd. | SSR-750GD2 Active PFC F3 | ATX12V, EPS12V | 750 |  |  | 85.59% | 89.88% | 90.64% | 87.55% |  | 0.94 | 0.98 | 0.99 | 0.99 | Gold | 17/05/2017
Sea Sonic Electronics Co., Ltd. | SSR-650GD2 Active PFC F3 | ATX12V, EPS12V | 650 |  |  | 85.87% | 89.94% | 90.43% | 87.44% |  | 0.93 | 0.97 | 0.99 | 0.99 | Gold | 17/05/2017
Sea Sonic Electronics Co., Ltd. | SSR-550FX | ATX12V, EPS12V | 550 |  |  | 85.17% | 89.64% | 90.52% | 87.36% |  | 0.93 | 0.97 | 0.98 | 0.99 | Gold | 17/05/2017
Phanteks | PH-P850GC | ATX12V, EPS12V | 850 |  |  | 88.37% | 91.45% | 90.97% | 87.2% |  | 0.95 | 0.98 | 0.99 | 0.99 | Gold | 17/05/2017
NZXT | NP-C850M | ATX12V, EPS12V | 850 |  |  | 88.37% | 91.45% | 90.97% | 87.2% |  | 0.95 | 0.98 | 0.99 | 0.99 | Gold | 17/05/2017
NZXT | NP-C650M | ATX12V, EPS12V | 650 |  |  | 85.87% | 89.94% | 90.43% | 87.44% |  | 0.93 | 0.97 | 0.99 | 0.99 | Gold | 17/05/2017
NZXT | NP-C750M | ATX12V, EPS12V | 750 |  |  | 85.59% | 89.88% | 90.64% | 87.55% |  | 0.94 | 0.98 | 0.99 | 0.99 | Gold | 17/05/2017
NZXT | NP-1PM-E650A | ATX12V, EPS12V | 650 |  |  | 85.87% | 89.94% | 90.43% | 87.44% |  | 0.93 | 0.97 | 0.99 | 0.99 | Gold | 17/05/2017
NZXT | NP-1PM-E850A | ATX12V, EPS12V | 850 |  |  | 88.37% | 91.45% | 90.97% | 87.2% |  | 0.95 | 0.98 | 0.99 | 0.99 | Gold | 17/05/2017
LDLC.com | LDLC US-750G | ATX12V, EPS12V | 750 |  |  | 85.59% | 89.88% | 90.64% | 87.55% |  | 0.94 | 0.98 | 0.99 | 0.99 | Gold | 17/05/2017
LDLC.com | LDLC US-650G | ATX12V, EPS12V | 650 |  |  | 85.87% | 89.94% | 90.43% | 87.44% |  | 0.93 | 0.97 | 0.99 | 0.99 | Gold | 17/05/2017
LDLC.com | LDLC US-550G | atx12v, eps12v | 550 |  |  | 85.17% | 89.64% | 90.52% | 87.36% |  | 0.93 | 0.97 | 0.98 | 0.99 | Gold | 17/05/2017
HuntKey | HK850-90PP | ATX12V, EPS12V | 750 |  |  | 85.59% | 89.88% | 90.64% | 87.55% |  | 0.94 | 0.98 | 0.99 | 0.99 | Gold | 17/05/2017
Antec | HCG650 Gold | ATX12V, EPS12V | 650 |  |  | 85.87% | 89.94% | 90.43% | 87.44% |  | 0.93 | 0.97 | 0.99 | 0.99 | Gold | 17/05/2017
Antec | HCG850 Extreme | ATX12V, EPS12V | 850 |  |  | 88.37% | 91.45% | 90.97% | 87.2% |  | 0.95 | 0.98 | 0.99 | 0.99 | Gold | 17/05/2017
Antec | HCG850 Gold | ATX12V, EPS12V | 850 |  |  | 88.37% | 91.45% | 90.97% | 87.2% |  | 0.95 | 0.98 | 0.99 | 0.99 | Gold | 17/05/2017
Antec | HCG750 Gold | ATX12V, EPS12V | 750 |  |  | 85.59% | 89.88% | 90.64% | 87.55% |  | 0.94 | 0.98 | 0.99 | 0.99 | Gold | 17/05/2017
Xilence | XP650R9 | ATX12V | 650 |  |  | 85.03% | 90.35% | 93.05% | 92.4% |  | 0.88 | 0.93 | 0.98 | 0.99 | Gold | 15/05/2017
Xilence | XP850MR9 | atx12v | 850 |  |  | 87.64% | 91.56% | 93.29% | 91.67% |  | 0.88 | 0.94 | 0.98 | 0.99 | Gold | 15/05/2017
Xilence | XP750MR9 | ATX12V | 750 |  |  | 86.21% | 91.07% | 93.22% | 92.44% |  | 0.86 | 0.93 | 0.98 | 0.99 | Gold | 15/05/2017
Xilence | XP550R9 | ATX12V | 550 |  |  | 84.57% | 90.35% | 93.09% | 92.31% |  | 0.88 | 0.9 | 0.96 | 0.98 | Gold | 12/05/2017
Hewlett Packard Enterprise | JL372A | 1U | 2700 |  |  | 83.65% | 88.73% | 92.28% | 92.04% |  | 0.87 | 0.96 | 0.99 | 1 | Gold | 09/05/2017
Cisco Systems, Inc. | SPACSCO-55G | Custom | 450 |  |  | 83.54% | 89.60% | 92.83% | 91.98% |  | 0.65 | 0.83 | 0.96 | 0.99 | Gold | 03/05/2017
HP, Inc. | DPS-750AB-36 A | Other | 750 |  |  | 86.96% | 90.36% | 91.16% | 88.01% |  | 0.96 | 0.98 | 0.99 | 0.99 | Gold | 03/05/2017
HP, Inc. | DPS-465AB-3 A | Other | 465 |  |  | 84.61% | 89.28% | 90.77% | 87.78% |  | 0.91 | 0.96 | 0.98 | 0.99 | Gold | 03/05/2017
3Y Power Technology | YM-2122C | 1U | 1200 |  |  | 82.29% | 91.01% | 92.66% | 89.9% |  | 0.87 | 0.92 | 0.97 | 0.99 | Gold | 02/05/2017
Lenovo | FSF060 | Other | 450 |  |  | 85.61% | 90.18% | 92.93% | 91.79% |  | 0.87 | 0.93 | 0.97 | 0.98 | Gold | 26/04/2017
Delta Electronics, Inc. | DPS-650AB-22 X | 1U | 650 |  |  | 83.84% | 88.85% | 93.13% | 90.46% |  | 0.91 | 0.97 | 0.99 | 1 | Gold | 21/04/2017
Delta Electronics, Inc. | DPS-650AB-21 X | 1U | 650 |  |  | 84.09% | 91.21% | 93.06% | 90.34% |  | 0.9 | 0.96 | 0.99 | 1 | Gold | 21/04/2017
Fujitsu | S26113-E597-V20 | AIO | 130 |  |  | 85.52% | 89.02% | 91.4% | 91.2% |  | 0.88 | 0.94 | 0.97 | 0.99 | Gold | 19/04/2017
Colorful | CF-1250W | Custom | 1250 | - | - | 89.77% | 92.38% | 91.72% | 87.48% | - | 0.96 | 0.96 | 0.99 | 1 | Gold | 11/04/2017
Segotep | GP1350G (SG-1350G) | Other | 1250 |  |  | 89.77% | 92.38% | 91.72% | 87.48% |  | 0.96 | 0.96 | 0.99 | 1 | Gold | 11/04/2017
ABYSM | AB53004 | Custom | 1250 |  |  | 89.77% | 92.38% | 91.72% | 87.48% |  | 0.96 | 0.96 | 0.99 | 1 | Gold | 11/04/2017
Delta Electronics, Inc. | DPS-300AB-99 A | ATX12V | 300 |  |  | 81.92% | 88.21% | 91.2% | 89.55% |  | 0.84 | 0.94 | 0.98 | 0.99 | Gold | 05/04/2017
Delta Electronics, Inc. | DPS-500AB-33 A | ATX12V | 500 |  |  | 84.44% | 89.71% | 91.66% | 90.4% |  | 0.91 | 0.97 | 0.99 | 1 | Gold | 05/04/2017
HuntKey | HK650-91PP | ATX12V,EPS12V | 550 |  |  | 84.17% | 88.99% | 90.72% | 88.32% |  | 0.93 | 0.95 | 0.98 | 1 | Gold | 30/03/2017
SilentiumPC | Supremo FM2 Gold 750W | ATX12V, EPS12V | 750 |  |  | 90.05% | 92.5% | 91.85% | 88.33% |  | 0.88 | 0.95 | 0.98 | 0.99 | Gold | 29/03/2017
SilentiumPC | Supremo L2 Gold 650W | ATX12V, EPS12V | 650 |  |  | 88.43% | 91.87% | 92.18% | 88.56% |  | 0.93 | 0.97 | 0.99 | 0.99 | Gold | 29/03/2017
SilentiumPC | Supremo FM2 Gold 650W | ATX12V, EPS12V | 650 |  |  | 88.43% | 91.87% | 92.18% | 88.56% |  | 0.93 | 0.97 | 0.99 | 0.99 | Gold | 29/03/2017
Delta Electronics, Inc. | TDPS-847AB A | 1U | 847 |  |  | 80.86% | 89.91% | 92.79% | 91.88% |  | 0.77 | 0.89 | 0.98 | 0.99 | Gold | 15/03/2017
3Y Power Technology | YPOA0600AF | 1U | 600 |  |  | 83.73% | 88.77% | 93.12% | 92.27% |  | 0.73 | 0.87 | 0.96 | 0.98 | Gold | 13/03/2017
SilentiumPC | Enduro FM1 Gold 650W v2 | ATX12V, EPS12V | 650 |  |  | 88.63% | 92.06% | 93.08% | 90.52% |  | 0.74 | 0.84 | 0.93 | 0.96 | Gold | 05/03/2017
Corsair | RPS0052 (CP-9020134)(SF500) | ATX12V | 600 |  |  | 86.01% | 90.02% | 91.62% | 89.13% |  | 0.95 | 0.97 | 0.98 | 0.99 | Gold | 24/02/2017
Corsair | RPS0072 (CP-9020135)(SF400) | ATX12V | 450 |  |  | 83.17% | 88.43% | 91.44% | 90.31% |  | 0.9 | 0.96 | 0.98 | 0.99 | Gold | 24/02/2017
Maxelite | MG-850WS | ATX12V | 850 |  |  | 88.92% | 92.25% | 93.34% | 91.31% |  | 0.88 | 0.95 | 0.99 | 0.99 | Gold | 21/02/2017
Dell | L425EF-00 | ATX12V | 425 |  |  | 87.36% | 89.14% | 90.92% | 88.81% |  | 0.87 | 0.95 | 0.98 | 0.98 | Gold | 21/02/2017
Nanjing Huaqi Information Technology Developments | DJ 800 | ATX12V | 800 |  |  | 85.67% | 89.99% | 91.55% | 88.8% |  | 0.97 | 0.98 | 0.99 | 1 | Gold | 16/02/2017
Nanjing Huaqi Information Technology Developments | DJ 700 | ATX12V | 700 |  |  | 83.76% | 88.85% | 91.1% | 89.06% |  | 0.97 | 0.99 | 1 | 1 | Gold | 16/02/2017
EVGA | 450 GD | ATX12V | 450 |  |  | 82.38% | 88.03% | 90.64% | 88.87% |  | 0.93 | 0.97 | 0.99 | 1 | Gold | 16/02/2017
EVGA | 550 GD | ATX12V | 550 |  |  | 82.24% | 87.84% | 90.38% | 87.96% |  | 0.95 | 0.97 | 0.99 | 1 | Gold | 16/02/2017
EVGA | 650 GD | ATX12V | 650 |  |  | 83.89% | 88.92% | 90.49% | 87.16% |  | 0.96 | 0.98 | 1 | 1 | Gold | 16/02/2017
In Win | PL 850W | ATX12V, EPS12V, PS2 | 850 |  |  | 88.87% | 91.6% | 91.6% | 87.61% |  | 0.97 | 0.95 | 0.98 | 0.99 | Gold | 06/02/2017
Maxelite | MG-650WS | ATX12V | 650 |  |  | 86.67% | 91.09% | 92.94% | 91.68% |  | 0.86 | 0.93 | 0.98 | 0.99 | Gold | 03/02/2017
In Win | PL 650W | ATX12V, EPS12V, PS2 | 650 |  |  | 88.51% | 91.3% | 91.52% | 87.75% |  | 0.93 | 0.96 | 0.98 | 0.99 | Gold | 03/02/2017
In Win | PL 750W | ATX12V, EPS12V, PS2 | 750 |  |  | 88.82% | 91.6% | 91.75% | 87.62% |  | 0.93 | 0.95 | 0.98 | 0.99 | Gold | 03/02/2017
Vinga | VPS-550G | ATX12V | 550 |  |  | 87% | 91.26% | 93.02% | 91.83% |  | 0.82 | 0.91 | 0.96 | 0.98 | Gold | 02/02/2017
Vinga | VPS-650G | ATX12V | 650 |  |  | 87.81% | 91.92% | 93.23% | 90.98% |  | 0.84 | 0.91 | 0.97 | 0.98 | Gold | 02/02/2017
Vinga | VPS-750G | ATX12V | 750 |  |  | 87.04% | 91.22% | 92.7% | 90.44% |  | 0.86 | 0.93 | 0.97 | 0.99 | Gold | 02/02/2017
Shenzhen Honor Electronic Co.,Ltd | U1A-Q11100-DRBB | CRPS | 1100 |  |  | 85.32% | 92.82% | 94.03% | 90.92% |  | 0.84 | 0.94 | 0.98 | 0.99 | Gold | 26/01/2017
Chieftec | CSN-450C | SFX | 450 |  |  | 84.29% | 89.56% | 90.99% | 88.53% |  | 0.89 | 0.96 | 0.98 | 0.99 | Gold | 26/01/2017
Channel Well Technology Co. | CSN450M | SFX | 450 |  |  | 84.29% | 89.56% | 90.99% | 88.53% |  | 0.89 | 0.96 | 0.98 | 0.99 | Gold | 26/01/2017
HuntKey | HK750-31PP | ATX12V | 650 |  |  | 84.59% | 88.82% | 91.03% | 88.93% |  | 0.89 | 0.93 | 0.98 | 0.99 | Gold | 24/01/2017
HP, Inc. | D15-1K0P1A | Custom | 1000 |  |  | 85.04% | 89.32% | 90.56% | 87.57% |  | 0.97 | 0.99 | 0.99 | 0.99 | Gold | 20/01/2017
Dell | H950EF-00 | Custom | 950 |  |  | 87.12% | 90.18% | 90.88% | 87.18% |  | 0.96 | 0.99 | 0.99 | 1 | Gold | 20/01/2017
Dell | H1400EF-00 | Custom | 1100 |  |  | 85.86% | 89.71% | 90.25% | 87.1% |  | 0.97 | 0.98 | 0.99 | 1 | Gold | 20/01/2017
Shenzhen Honor Electronic Co.,Ltd | U2A-C10750-DRBB | CRPS | 750 |  |  | 87.43% | 91.37% | 93.93% | 91.96% |  | 0.76 | 0.91 | 0.98 | 0.99 | Gold | 17/01/2017
Artesyn Embedded Technologies | 700-014448-0100 | Custom | 650 |  |  | 86.08% | 91.73% | 94.11% | 93.06% |  | 0.87 | 0.95 | 0.99 | 0.99 | Gold | 17/01/2017
Delta Electronics, Inc. | DPS-200PB-210 | TFX | 200 |  |  | 80.98% | 87.58% | 90.31% | 88.15% |  | 0.71 | 0.85 | 0.95 | 0.98 | Gold | 13/01/2017
Corsair | RPS0069 (CP-9020132)(TX650M) | ATX12V | 650 |  |  | 84.63% | 89.59% | 90.65% | 87.31% |  | 0.94 | 0.98 | 0.99 | 1 | Gold | 12/01/2017
Dell | D950EF-00 | Other | 950 |  |  | 87.41% | 91.11% | 91.77% | 88.52% |  | 0.98 | 0.99 | 1 | 1 | Gold | 11/01/2017
Dell | D1400EF-00 | Other | 1400 |  |  | 84.06% | 89.25% | 91.07% | 88.88% |  | 0.97 | 0.94 | 0.97 | 0.98 | Gold | 11/01/2017
Corsair | RPS0068 (CP-9020133)(TX550M) | ATX12V | 550 |  |  | 82.82% | 88.18% | 90.35% | 87.18% |  | 0.92 | 0.97 | 0.99 | 0.99 | Gold | 11/01/2017
Corsair | RPS0067 (CP9020130)(TX850M) | ATX12V | 850 |  |  | 86.84% | 90.89% | 91.65% | 88.33% |  | 0.96 | 0.98 | 0.99 | 1 | Gold | 11/01/2017
Corsair | RPS0070 (CP9020131)(TX750M) | ATX12V | 750 |  |  | 87.01% | 90.47% | 91.65% | 88.65% |  | 0.95 | 0.98 | 0.99 | 1 | Gold | 11/01/2017
HP, Inc. | DPS-1125BB A | Other | 1275 |  |  | 84.93% | 89.6% | 91.02% | 87.34% |  | 0.96 | 0.98 | 0.99 | 0.99 | Gold | 10/01/2017
HP, Inc. | DPS-1450AB A | Other | 1550 |  |  | 86.64% | 90.33% | 91.26% | 87.85% |  | 0.96 | 0.97 | 0.98 | 0.99 | Gold | 10/01/2017
Kintron Electronics Co.,Ltd | UB1-G400P | 1U | 400 |  |  | 81.47% | 88.31% | 92.86% | 93.2% |  | 0.87 | 0.87 | 0.95 | 0.96 | Gold | 09/01/2017
AcBel Polytech Inc. | R1BA2301B | 1U | 300 |  |  | 80.35% | 88.37% | 92.39% | 92.18% |  | 0.7 | 0.86 | 0.96 | 0.98 | Gold | 15/12/2016
Hewlett Packard Enterprise | 837072-201 | 1U | 500 |  |  | 86.52% | 90.46% | 91.72% | 88.75% |  | 0.95 | 0.98 | 0.99 | 1 | Gold | 15/12/2016
Dell | L1378E-S0 | 3U | 1378 |  |  | 81.42% | 90.54% | 92.45% | 90.63% |  | 0.88 | 0.95 | 0.98 | 0.99 | Gold | 12/12/2016
Thermaltake | TPG-850AH3FSG-R | ATX12V, EPS12V, PS2 | 850 |  |  | 88.3% | 91.59% | 91.99% | 88.46% |  | 0.96 | 0.98 | 0.99 | 1 | Gold | 29/11/2016
Thermaltake | TPG-750AH3FSG-R | ATX12V, EPS12V, PS2 | 750 |  |  | 88.19% | 91.52% | 91.87% | 88.23% |  | 0.96 | 0.98 | 1 | 1 | Gold | 29/11/2016
Thermaltake | TPG-650AH3FSG-R | ATX12V, EPS12V, PS2 | 650 |  |  | 86.91% | 90.86% | 91.49% | 88.56% |  | 0.94 | 0.98 | 1 | 1 | Gold | 29/11/2016
3Y Power Technology | YM-2451W | 1u | 450 |  |  | 83.02% | 89.07% | 92.74% | 92.37% |  | 0.51 | 0.69 | 0.92 | 0.97 | Gold | 17/11/2016
Cortek srl | SIRIUS800 | ATX12V, EPS12V | 800 |  |  | 87.92% | 91.15% | 91.47% | 87.09% |  | 0.97 | 0.98 | 0.98 | 1 | Gold | 17/11/2016
Segotep | M600G (SG-M600G) | SFX | 500 |  |  | 86.12% | 90.28% | 90.81% | 88.35% |  | 0.9 | 0.98 | 0.99 | 1 | Gold | 15/11/2016
HP, Inc. | DPS-180AB-28 A | Custom | 180 |  |  | 84.8% | 89.41% | 91.66% | 90.18% |  | 0.66 | 0.86 | 0.96 | 0.99 | Gold | 11/11/2016
Enermax Technology Corporation | ERD700AWL-F | ATX12V | 700 |  |  | 84.86% | 89.8% | 90.6% | 88.2% |  | 0.93 | 0.98 | 1 | 1 | Gold | 11/11/2016
Skydigital | PS5-850RV GOLD | ATX12V | 850 |  |  | 88.96% | 91.55% | 91.77% | 87.7% |  | 0.93 | 0.97 | 0.98 | 0.99 | Gold | 10/11/2016
Micro-Star International Co., Ltd. | MPG A850GF | ATX12V | 850 |  |  | 88.96% | 91.55% | 91.77% | 87.70% |  | 0.93 | 0.97 | 0.98 | 0.99 | Gold | 10/11/2016
Micro-Star International Co., Ltd. | MPG A750GF | ATX12V | 750 |  |  | 88.06% | 91.26% | 91.74% | 88.05% |  | 0.92 | 0.96 | 0.98 | 0.99 | Gold | 10/11/2016
Micro-Star International Co., Ltd. | MPG A650GF | ATX12V | 650 |  |  | 87.36% | 90.74% | 91.40% | 88.12% |  | 0.9 | 0.96 | 0.98 | 0.99 | Gold | 10/11/2016
Fujitsu | S26113-E594-V50 | SFX | 350 |  |  | 82.84% | 88.17% | 90.59% | 88.74% |  | 0.88 | 0.95 | 0.98 | 0.99 | Gold | 10/11/2016
Enermax Technology Corporation | ERF850EWT | ATX12V | 850 |  |  | 88.96% | 91.55% | 91.77% | 87.7% |  | 0.93 | 0.97 | 0.98 | 0.99 | Gold | 10/11/2016
Enermax Technology Corporation | ERF750EWT | ATX12V | 750 |  |  | 88.06% | 91.26% | 91.74% | 88.05% |  | 0.92 | 0.96 | 0.98 | 0.99 | Gold | 10/11/2016
Enermax Technology Corporation | ERF650AWT | ATX12V | 650 |  |  | 87.36% | 90.74% | 91.4% | 88.12% |  | 0.9 | 0.96 | 0.98 | 0.99 | Gold | 10/11/2016
DSG Retails Ltd | A850PSU19 | ATX12V | 850 |  |  | 88.96% | 91.55% | 91.77% | 87.7% |  | 0.93 | 0.97 | 0.98 | 0.99 | Gold | 10/11/2016
DSG Retails Ltd | A650PSU22 | ATX12V | 650 |  |  | 87.36% | 90.74% | 91.40% | 88.12% |  | 0.9 | 0.96 | 0.98 | 0.99 | Gold | 10/11/2016
DSG Retails Ltd | A750PSU19 | ATX12V | 750 |  |  | 88.06% | 91.26% | 91.74% | 88.05% |  | 0.92 | 0.96 | 0.98 | 0.99 | Gold | 10/11/2016
Daten Technologia, Ltd. | DTD200GBR | TFX | 200 |  |  | 80.65% | 87.33% | 90.56% | 88.77% |  | 0.83 | 0.94 | 0.99 | 0.99 | Gold | 10/11/2016
Channel Well Technology Co. | GPU750V | ATX12V | 750 |  |  | 88.06% | 91.26% | 91.74% | 88.05% |  | 0.92 | 0.96 | 0.98 | 0.99 | Gold | 10/11/2016
Channel Well Technology Co. | GPU850V | ATX12V | 850 |  |  | 88.96% | 91.55% | 91.77% | 87.7% |  | 0.93 | 0.97 | 0.98 | 0.99 | Gold | 10/11/2016
Channel Well Technology Co. | GPU650V | ATX12V | 650 |  |  | 87.36% | 90.74% | 91.4% | 88.12% |  | 0.9 | 0.96 | 0.98 | 0.99 | Gold | 10/11/2016
BitFenix | BWG650M | ATX12V | 650 |  |  | 87.36% | 90.74% | 91.4% | 88.12% |  | 0.9 | 0.96 | 0.98 | 0.99 | Gold | 10/11/2016
BitFenix | BWG850M | ATX12V | 850 |  |  | 88.96% | 91.55% | 91.77% | 87.7% |  | 0.93 | 0.97 | 0.98 | 0.99 | Gold | 10/11/2016
BitFenix | BWG750M | ATX12V | 750 |  |  | 88.06% | 91.26% | 91.74% | 88.05% |  | 0.92 | 0.96 | 0.98 | 0.99 | Gold | 10/11/2016
Channel Well Technology Co. | GPU450V | ATX12V | 450 |  |  | 85.71% | 89.78% | 91.34% | 88.56% |  | 0.84 | 0.94 | 0.98 | 0.98 | Gold | 09/11/2016
BitFenix | BWG450M | ATX12V | 450 |  |  | 85.71% | 89.78% | 91.34% | 88.56% |  | 0.84 | 0.94 | 0.98 | 0.98 | Gold | 09/11/2016
Sea Sonic Electronics Co., Ltd. | SSR-750GD Active PFC F3 | ATX12V, EPS12V | 750 |  |  | 87.49% | 90.67% | 91.91% | 88.9% |  | 0.94 | 0.98 | 0.98 | 0.99 | Gold | 08/11/2016
Channel Well Technology Co. | GPU550V | ATX12V | 550 |  |  | 86.83% | 90.37% | 91.55% | 88.72% |  | 0.88 | 0.95 | 0.98 | 0.98 | Gold | 08/11/2016
BitFenix | BWG550M | ATX12V | 550 |  |  | 86.83% | 90.37% | 91.55% | 88.72% |  | 0.88 | 0.95 | 0.98 | 0.98 | Gold | 08/11/2016
Sea Sonic Electronics Co., Ltd. | SSR-650GD Active PFC F3 | ATX12V, EPS12V | 650 |  |  | 86.76% | 90.23% | 91.88% | 89.45% |  | 0.93 | 0.98 | 0.98 | 0.99 | Gold | 07/11/2016
Delta Electronics, Inc. | DPS-250AB-106 | TFX | 250 |  |  | 81.62% | 87.55% | 90.6% | 88.58% |  | 0.81 | 0.92 | 0.99 | 0.99 | Gold | 03/11/2016
Dell | AC950EF-00 | 1U | 950 |  |  | 86.81% | 90.49% | 91.52% | 87.8% |  | 0.96 | 0.98 | 0.99 | 1 | Gold | 03/11/2016
CSL Computer GmbH | PB700M | ATX12V | 700 |  |  | 85.65% | 90.00% | 91.05% | 88.50% |  | 0.92 | 0.97 | 0.99 | 0.99 | Gold | 02/11/2016
CSL Computer GmbH | 700W Power Boost 80+ Gold Edition | ATX12V | 700 |  |  | 85.65% | 90% | 91.53% | 88.5% |  | 0.92 | 0.97 | 0.99 | 0.99 | Gold | 02/11/2016
Chieftec | BBS-700S | ATX12V | 700 |  |  | 85.65% | 90% | 91.53% | 88.5% |  | 0.92 | 0.97 | 0.99 | 0.99 | Gold | 02/11/2016
Channel Well Technology Co. | GPS700 | ATX12V | 700 |  |  | 85.65% | 90% | 91.53% | 88.5% |  | 0.92 | 0.97 | 0.99 | 0.99 | Gold | 02/11/2016
FSP Technology Inc. | FSP600-20RGBHN | Other | 600 |  |  | 87.64% | 91.54% | 93.32% | 92.29% |  | 0.77 | 0.89 | 0.97 | 0.99 | Gold | 28/10/2016
FSP Technology Inc. | FSP600-20RGPHS | Other | 600 |  |  | 87.69% | 91.05% | 93.04% | 89.62% |  | 0.84 | 0.93 | 0.99 | 1 | Gold | 28/10/2016
Super Flower | SF-850F14GE | ATX12V | 850 |  |  | 84.09% | 89.08% | 91.27% | 89.47% |  | 0.92 | 0.96 | 0.99 | 1 | Gold | 28/10/2016
Super Flower | SF-750F14GE | ATX12V | 750 |  |  | 85.95% | 89.85% | 94.27% | 88.29% |  | 0.9 | 0.96 | 0.99 | 1 | Gold | 28/10/2016
Super Flower | SF-1000F14GE | ATX12V | 1000 |  |  | 86.39% | 90.04% | 91.43% | 88.77% |  | 0.95 | 0.97 | 0.99 | 1 | Gold | 28/10/2016
Super Flower | SF-650F14GE | ATX12V | 650 |  |  | 86.12% | 89.67% | 91.38% | 89.11% |  | 0.89 | 0.95 | 0.99 | 0.99 | Gold | 28/10/2016
EVGA | SuperNOVA 850 G3 | ATX12V, EPS12V | 850 |  |  | 84.09% | 89.08% | 91.27% | 89.47% |  | 0.92 | 0.96 | 0.99 | 1 | Gold | 28/10/2016
EVGA | SuperNOVA 1000 G3 | ATX12V, EPS12V | 1000 |  |  | 86.39% | 90.04% | 91.43% | 88.77% |  | 0.95 | 0.97 | 0.99 | 1 | Gold | 28/10/2016
EVGA | SuperNOVA 750 G3 | ATX12V, EPS12V | 750 |  |  | 85.95% | 89.85% | 91.27% | 88.29% |  | 0.9 | 0.96 | 0.99 | 1 | Gold | 28/10/2016
EVGA | SuperNOVA 650 G3 | ATX12V, EPS12V | 650 |  |  | 86.12% | 89.67% | 91.38% | 89.11% |  | 0.89 | 0.95 | 0.99 | 0.99 | Gold | 28/10/2016
EVGA | SuperNOVA 550 G3 | ATX12V, EPS12V | 550 |  |  | 84.61% | 88.64% | 91.13% | 89.81% |  | 0.87 | 0.93 | 0.98 | 0.99 | Gold | 27/10/2016
FSP Technology Inc. | FSP520-20RGGBC | Other | 520 |  |  | 87.11% | 91% | 92.79% | 91.67% |  | 0.69 | 0.96 | 0.99 | 1 | Gold | 25/10/2016
FSP Technology Inc. | FSP420-20RGGBC | Other | 420 |  |  | 84.97% | 90.19% | 92.61% | 92.28% |  | 0.86 | 0.94 | 0.99 | 1 | Gold | 24/10/2016
Lenovo | PA-2251-1 | Custom | 250 |  |  | 86.54% | 91.37% | 94.09% | 92.93% |  | 0.7 | 0.84 | 0.94 | 0.98 | Gold | 14/10/2016
Lenovo | PA-2251-1 | Custom | 250 |  |  | 86.54% | 91.37% | 94.09% | 92.93% | [5 empty] | Gold | 14/10/2016
D-High | DHP-752GH-80P | ATX12V | 700 |  |  | 85.67% | 89.77% | 91.03% | 87.84% |  | 0.95 | 0.97 | 0.99 | 0.99 | Gold | 12/10/2016
Delta Electronics, Inc. | DPS-450AB-8 X | 1U | 450 |  |  | 80.43% | 90.55% | 93.26% | 92.84% |  | 0.79 | 0.9 | 0.97 | 0.99 | Gold | 05/10/2016
AcBel Polytech Inc. | POF001, POD002 | Custom | 250 |  |  | 84.78% | 88.02% | 90.46% | 88.34% |  | 0.39 | 0.74 | 0.98 | 1 | Gold | 03/10/2016
Powerex Co., Ltd. | REX-1200G | ATX12V | 1200 |  |  | 81.67% | 89.42% | 91.26% | 87.21% |  | 0.97 | 0.99 | 1 | 1 | Gold | 27/09/2016
Dell | L200EPA-01 | Custom | 200 |  |  | 86.41% | 91.38% | 93.47% | 91.76% |  | 0.71 | 0.85 | 0.93 | 0.97 | Gold | 22/09/2016
Enermax Technology Corporation | ERV650SWT | SFX | 650 |  |  | 86.1% | 89.55% | 90.91% | 87.82% |  | 0.92 | 0.96 | 0.99 | 0.99 | Gold | 21/09/2016
Enermax Technology Corporation | ERV550SWT | SFX | 550 |  |  | 85.68% | 89.68% | 90.79% | 88.11% |  | 0.9 | 0.95 | 0.99 | 0.99 | Gold | 21/09/2016
Chieftec | CSN-550C | SFX | 550 |  |  | 85.68% | 89.68% | 90.79% | 88.11% |  | 0.9 | 0.95 | 0.99 | 0.99 | Gold | 21/09/2016
Chieftec | CSN-650C | SFX | 650 |  |  | 86.1% | 89.55% | 90.91% | 87.82% |  | 0.92 | 0.96 | 0.99 | 0.99 | Gold | 21/09/2016
Channel Well Technology Co. | CSN550M | SFX | 550 |  |  | 85.68% | 89.68% | 90.79% | 88.11% |  | 0.9 | 0.95 | 0.99 | 0.99 | Gold | 21/09/2016
Channel Well Technology Co. | CSN650M | SFX | 650 |  |  | 86.1% | 89.55% | 90.91% | 87.82% |  | 0.92 | 0.96 | 0.99 | 0.99 | Gold | 21/09/2016
HP, Inc. | DPS-500AB-32 A | Custom | 500 |  |  | 87.52% | 90.91% | 90.93% | 87.06% |  | 0.9 | 0.97 | 0.99 | 0.99 | Gold | 19/09/2016
Nanjing Huaqi Information Technology Developments | DJ 600 | ATX12V | 600 |  |  | 82.12% | 88.31% | 90.96% | 88.51% |  | 0.92 | 0.96 | 0.98 | 0.99 | Gold | 16/09/2016
Sea Sonic Electronics Co., Ltd. | A851BCAFH (B12 BC-850) | ATX12V & EPS12V | 850 |  |  | 88.60% | 91.24% | 91.93% | 88.31% |  | 0.96 | 0.98 | 0.99 | 0.99 | Gold | 01/09/2016
Sea Sonic Electronics Co., Ltd. | SSR-850GD Active PFC F3 | ATX12V, EPS12V | 850 |  |  | 88.6% | 91.24% | 91.93% | 88.31% |  | 0.96 | 0.98 | 0.99 | 0.99 | Gold | 01/09/2016
Sea Sonic Electronics Co., Ltd. | A851BMAFH (B12 BM-850) | ATX12V, EPS12V | 850 |  |  | 88.60% | 91.24% | 91.93% | 88.31% |  | 0.9594 | 0.9786 | 0.988 | 0.9945 | Gold | 01/09/2016
IBM | FS9024 (01EJ346) (R0776-F1600-01) | 1U | 875 |  |  | 81.53% | 89.3% | 93.03% | 92.33% |  | 0.9 | 0.96 | 0.99 | 0.99 | Gold | 31/08/2016
Sea Sonic Electronics Co., Ltd. | SSR-1200GD Active PFC F3 | ATX12V, EPS12V | 1200 |  |  | 88.66% | 91.62% | 92.4% | 88.77% |  | 0.97 | 0.98 | 1 | 1 | Gold | 31/08/2016
Dongguan Golden Field Industrial Co., Ltd(DG) | 600ALG | EPS12V | 500 |  |  | 83.94% | 88.75% | 91.31% | 90.27% |  | 0.9 | 0.95 | 0.97 | 0.99 | Gold | 31/08/2016
Sea Sonic Electronics Co., Ltd. | SSR-1000GD Active PFC F3 | ATX12V, EPS12V | 1000 |  |  | 90.89% | 92.7% | 92.6% | 88.8% |  | 0.97 | 0.98 | 0.99 | 1 | Gold | 30/08/2016
Dell | AC155EA-01 | ATX12V | 155 |  |  | 86.55% | 90.52% | 91.05% | 88.49% |  | 0.85 | 0.94 | 0.99 | 1 | Gold | 16/08/2016
Dell | L180EPS-01 | SFF | 180 |  |  | 85.94% | 91.36% | 93.69% | 92.63% |  | 0.65 | 0.8 | 0.94 | 0.97 | Gold | 11/08/2016
Dell | L240EPS-00 | SFF | 240 |  |  | 88.05% | 92.1% | 93.51% | 92% |  | 0.65 | 0.78 | 0.93 | 0.98 | Gold | 11/08/2016
Dell | L240EPS-00 | SFF | 240 |  |  | 88.05% | 92.1% | 93.51% | 92% | [5 empty] | Gold | 11/08/2016
Dell | L180EPS-01 | SFF | 180 |  |  | 85.94% | 91.36% | 93.69% | 92.63% | [5 empty] | Gold | 11/08/2016
Cougar | CGR GS-750 | ATX12V | 750 |  |  | 84.87% | 89% | 90.71% | 87.68% |  | 0.96 | 0.99 | 1 | 1 | Gold | 10/08/2016
Cougar | CGR GS-450 | ATX12V | 450 |  |  | 80.99% | 87.23% | 90.77% | 89.31% |  | 0.91 | 0.97 | 0.99 | 1 | Gold | 09/08/2016
Cougar | CGR GS-550 | ATX12V | 550 |  |  | 83.24% | 88.63% | 90.86% | 88.92% |  | 0.94 | 0.98 | 1 | 1 | Gold | 09/08/2016
Cougar | CGR GS-650 | ATX12V | 650 |  |  | 84.75% | 88.31% | 90.74% | 88.41% |  | 0.96 | 0.98 | 1 | 1 | Gold | 09/08/2016
CFD Sales Inc. | KRPW-GT500W/90+ | ATX12V, EPS12V | 500 |  |  | 86.54% | 90.1% | 90.93% | 87.57% |  | 0.91 | 0.97 | 0.98 | 0.99 | Gold | 09/08/2016
ZOOM TECNOLOGIA LTDA. | ZE250G | TFX | 250 |  |  | 82.63% | 88.53% | 90.69% | 88.26% |  | 0.91 | 0.96 | 0.99 | 1 | Gold | 03/08/2016
Master Soft Paraguay SRL | GT-250G | TFX | 250 |  |  | 82.63% | 88.53% | 90.69% | 88.26% |  | 0.91 | 0.96 | 0.99 | 1 | Gold | 03/08/2016
Master Soft Paraguay SRL | GT-250G | TFX | 250 |  |  | 82.63% | 88.53% | 90.69% | 88.26% | [5 empty] | Gold | 03/08/2016
GAMEMAX | GT-250G | TFX | 250 |  |  | 82.63% | 88.53% | 90.69% | 88.26% |  | 0.91 | 0.96 | 0.99 | 1 | Gold | 03/08/2016
Enermax Technology Corporation | ERD600AWL-F | ATX12V | 600 |  |  | 83.17% | 88.08% | 90.35% | 88.3% |  | 0.91 | 0.97 | 0.99 | 1 | Gold | 03/08/2016
Enermax Technology Corporation | ERD500AWL-F | ATX12V | 500 |  |  | 80.82% | 87.31% | 90.19% | 89.19% |  | 0.88 | 0.96 | 0.99 | 1 | Gold | 03/08/2016
CoolBox | T-250WGOLD | TFX | 250 |  |  | 82.63% | 88.53% | 90.69% | 88.26% |  | 0.91 | 0.96 | 0.99 | 1 | Gold | 03/08/2016
Akyga | AK-T1-250 | TFX | 250 |  |  | 82.63% | 88.53% | 90.69% | 88.26% |  | 0.95 | 0.96 | 0.99 | 1 | Gold | 03/08/2016
Thermaltake | STP-0450F-G STP-450AH1FEG Toughpower SFX 450W Gold | ATX12V | 450 |  |  | 84.64% | 89.34% | 90.69% | 87.05% |  | 0.9 | 0.95 | 0.97 | 0.99 | Gold | 01/08/2016
Thermaltake | STP-0600F-G STP-600AH1FEG Toughpower SFX 600W Gold | ATX12V | 600 |  |  | 83.52% | 89.2% | 90.3% | 88.11% |  | 0.92 | 0.96 | 0.98 | 0.99 | Gold | 01/08/2016
SAMA | FTX-1000-1 | ATX12V | 1000 |  |  | 90.04% | 92.84% | 92.64% | 88.63% |  | 0.96 | 0.97 | 0.98 | 0.99 | Gold | 27/07/2016
SAMA | FTX-1000-A | ATX12V | 1000 |  |  | 90.65% | 93.16% | 92.72% | 88.79% |  | 0.96 | 0.97 | 0.98 | 0.99 | Gold | 27/07/2016
SAMA | HTX-750-B7 | ATX12V | 750 |  |  | 89.49% | 91.87% | 91.74% | 87.54% |  | 0.96 | 0.98 | 0.99 | 1 | Gold | 27/07/2016
SAMA | HTX-550-B7 | ATX12V | 550 |  |  | 85.53% | 89.39% | 90.4% | 88.43% |  | 0.94 | 0.97 | 0.99 | 0.99 | Gold | 27/07/2016
SAMA | HTX-650-B7 | ATX12V | 650 |  |  | 85.85% | 89.67% | 90.9% | 88.11% |  | 0.96 | 0.98 | 0.99 | 0.99 | Gold | 27/07/2016
iTek | ITPSEGF1000 | ATX12V | 1000 |  |  | 90.65% | 93.16% | 92.72% | 88.79% |  | 0.96 | 0.97 | 0.98 | 0.99 | Gold | 27/07/2016
FSP Technology Inc. | FSP420-30RGGBD | 2U | 420 |  |  | 94.11% | 89.62% | 92.44% | 91.53% |  | 0.74 | 0.87 | 0.96 | 0.99 | Gold | 21/07/2016
FSP Technology Inc. | SDA600 | SFX | 600 |  |  | 82.69% | 87.05% | 90.18% | 88.24% |  | 0.94 | 0.98 | 1 | 1 | Gold | 21/07/2016
FSP Technology Inc. | SDA500 | SFX | 500 |  |  | 82.73% | 87.53% | 90.55% | 89.02% |  | 0.92 | 0.98 | 1 | 1 | Gold | 20/07/2016
HP, Inc. | DPS-1300AB-5 A | ATX12V | 1300 |  |  | 87.37% | 90.52% | 90.93% | 88.7% |  | 0.96 | 0.96 | 0.99 | 0.99 | Gold | 14/07/2016
Delta Electronics, Inc. | DPS-550AB-12 X | 1U | 550 |  |  | 83.54% | 90.55% | 92.38% | 90.73% |  | 0.93 | 0.97 | 0.99 | 0.99 | Gold | 11/07/2016
Shenzhen Honor Electronic Co.,Ltd | U1A-A10450-D | 1U | 450 |  |  | 81.88% | 88.1% | 90.85% | 89.5% |  | 0.95 | 0.98 | 0.99 | 1 | Gold | 30/06/2016
Super Flower | SF-1200F14EG | ATX12V, EPS12V | 1200 |  |  | 88.81% | 92.05% | 93% | 90.68% |  | 0.75 | 0.97 | 0.99 | 0.99 | Gold | 23/06/2016
Super Flower | SF-850F14EG | ATX12V, EPS12V | 850 |  |  | 87.2% | 91.48% | 93.28% | 91.49% |  | 0.86 | 0.93 | 0.98 | 0.99 | Gold | 23/06/2016
Super Flower | SF-1000F14EG | ATX12V, EPS12V | 1000 |  |  | 88.55% | 92.2% | 93.13% | 91.08% |  | 0.73 | 0.95 | 0.99 | 0.99 | Gold | 23/06/2016
Super Flower | SF-650F14EG | ATX12V, EPS12V | 650 |  |  | 88.84% | 91.84% | 93.11% | 90.7% |  | 0.8 | 0.9 | 0.97 | 0.99 | Gold | 22/06/2016
Super Flower | SF-750F14EG | ATX12V, EPS12V | 750 |  |  | 87.47% | 91.69% | 93.04% | 91.2% |  | 0.86 | 0.93 | 0.97 | 0.99 | Gold | 22/06/2016
CFD Sales Inc. | KRPW-AK650W/88+ | ATX12V, EPS12V | 650 |  |  | 84.74% | 88.88% | 90.68% | 87.59% |  | 0.9 | 0.95 | 0.99 | 0.99 | Gold | 17/06/2016
Dell | D360EA-00 | Other | 360 |  |  | 88.37% | 90.07% | 91.66% | 87.69% |  | 0.92 | 0.97 | 0.99 | 0.99 | Gold | 10/06/2016
CFD Sales Inc. | KRPW-AK750W/88+ | ATX12V, EPS12V | 750 |  |  | 86.09% | 89.58% | 90.76% | 87.2% |  | 0.92 | 0.95 | 0.99 | 0.99 | Gold | 08/06/2016
Cd-Log Computers Ltd. | IPP-700GM | ATX12V | 700 |  |  | 87.27% | 90.86% | 91.51% | 87.55% |  | 0.97 | 0.98 | 0.99 | 0.99 | Gold | 08/06/2016
Cd-Log Computers Ltd. | IPP-550G | ATX12V | 550 |  |  | 84.36% | 89.14% | 90.35% | 87.71% |  | 0.94 | 0.96 | 0.98 | 0.99 | Gold | 07/06/2016
Lian Li Industrial Co., Ltd. | PE-550 | PS2 | 550 |  |  | 84.82% | 90.33% | 90.8% | 89% |  | 0.92 | 0.98 | 0.97 | 0.99 | Gold | 02/06/2016
VulTech | GS-600W PRO | ATX12V | 600 |  |  | 85.03% | 88.65% | 90.27% | 87.52% |  | 0.95 | 0.97 | 0.99 | 0.99 | Gold | 26/05/2016
VulTech | GS-800W PRO | ATX12V | 800 |  |  | 86.56% | 90.23% | 90.53% | 87.45% |  | 0.95 | 0.97 | 0.98 | 0.99 | Gold | 26/05/2016
3Y Power Technology | YM-240IJ | 1U | 400 |  |  | 87.57% | 91.93% | 94.27% | 93.52% |  | 0.8 | 0.93 | 0.98 | 0.99 | Gold | 12/05/2016
LC-Power | LC6460GP4 V2.4 GP4 Series | ATX12V | 460 |  |  | 84.34% | 90.04% | 93.17% | 92.13% |  | 0.81 | 0.92 | 0.97 | 0.99 | Gold | 25/04/2016
Wistron | S14-300P1A | 1U | 290 |  |  | 82.69% | 88.29% | 90.28% | 87.47% |  | 0.84 | 0.94 | 0.99 | 0.99 | Gold | 13/04/2016
Hewlett Packard Enterprise | 818046-501 | 1U | 290 |  |  | 82.69% | 88.28% | 90.28% | 87.47% |  | 0.95 | 0.98 | 0.99 | 1 | Gold | 13/04/2016
Hewlett Packard Enterprise | P07982-501 | 1U | 290 |  |  | 82.69% | 88.28% | 90.28% | 87.47% |  | 0.84 | 0.94 | 0.99 | 0.99 | Gold | 13/04/2016
Great Wall Power Supply Technology Co., Ltd. | GW-ATX650BL | ATX12V | 650 |  |  | 86.91% | 91% | 91.6% | 88.48% |  | 0.93 | 0.97 | 0.99 | 0.99 | Gold | 13/04/2016
Great Wall Power Supply Technology Co., Ltd. | E650 | ATX12V | 650 |  |  | 86.91% | 91% | 91.6% | 88.48% |  | 0.93 | 0.97 | 0.99 | 0.99 | Gold | 13/04/2016
Great Wall Power Supply Technology Co., Ltd. | GW-ATX550BL | ATX12V | 550 |  |  | 84.87% | 89.59% | 91.31% | 89.04% |  | 0.92 | 0.96 | 0.99 | 0.99 | Gold | 12/04/2016
Great Wall Power Supply Technology Co., Ltd. | E550 | ATX12V | 550 |  |  | 84.87% | 89.59% | 91.31% | 89.04% |  | 0.92 | 0.96 | 0.99 | 0.99 | Gold | 12/04/2016
Great Wall Power Supply Technology Co., Ltd. | GW-ATX450BL | ATX12V | 450 |  |  | 83.05% | 88.28% | 90.62% | 89.09% |  | 0.89 | 0.95 | 0.98 | 0.99 | Gold | 12/04/2016
Antec | EA650G PRO | ATX12V, EPS12V | 650 |  |  | 85.95% | 89.92% | 90.78% | 87.99% |  | 0.95 | 0.98 | 1 | 1 | Gold | 07/04/2016
Antec | EA550G PRO | ATX12V, EPS12V | 550 |  |  | 85.53% | 89.52% | 90.65% | 87.87% |  | 0.94 | 0.97 | 0.99 | 1 | Gold | 07/04/2016
Antec | EA500G PRO | ATX12V, EPS12V | 500 |  |  | 86.66% | 90% | 90.62% | 87.63% |  | 0.94 | 0.97 | 1 | 1 | Gold | 06/04/2016
ZEBRONICS INDIA PRIVATE LIMITED | ZEB-PGP750W | ATX12V | 750 |  |  | 87.71% | 91.14% | 91.35% | 87.19% |  | 0.96 | 0.98 | 0.99 | 1 | Gold | 29/03/2016
Segment Bilgisayar | P750 | ATX12V | 750 |  |  | 87.71% | 91.14% | 91.35% | 87.19% |  | 0.9613 | 0.9831 | 0.9895 | 0.9952 | Gold | 29/03/2016
SAMA | HTX-750-B4 | ATX12V | 750 |  |  | 87.71% | 91.14% | 91.35% | 87.2% |  | 0.96 | 0.98 | 0.99 | 1 | Gold | 29/03/2016
PC COOLERS SRL | MAGNETAR 750W | ATX12V | 750 |  |  | 87.71% | 91.14% | 91.35% | 87.19% | [5 empty] | Gold | 29/03/2016
Kinpower International Ltd. | KP750GM | ATX12V | 750 |  |  | 87.71% | 91.14% | 91.35% | 87.19% |  | 0.96 | 0.98 | 0.99 | 1 | Gold | 29/03/2016
VIVO | PSU-650G | ATX12V | 650 |  |  | 85.82% | 89.5% | 90.29% | 87.35% |  | 0.96 | 0.98 | 0.99 | 0.99 | Gold | 28/03/2016
SAMA | HTX-650-B4 | ATX12V | 650 |  |  | 85.82% | 89.5% | 90.29% | 87.35% |  | 0.96 | 0.98 | 0.99 | 0.99 | Gold | 28/03/2016
SAMA | HTX-550-B3 | 28/03/2016 | 550 |  |  | 86.69% | 90.02% | 90.43% | 87.07% |  | 0.96 | 0.98 | 0.99 | 0.99 | Gold | 28/03/2016
Evolveo | G550 | ATX12V | 550 |  |  | 86.69% | 90.02% | 90.43% | 87.07% |  | 0.96 | 0.98 | 0.99 | 0.99 | Gold | 28/03/2016
Corsair | RPS0026(CP-9020105)(SF600) | SFX | 600 |  |  | 85.57% | 89.92% | 91.77% | 89.39% |  | 0.95 | 0.97 | 0.98 | 0.99 | Gold | 16/03/2016
Positivo Tecnologia S.A. | PI-T240G-D(01) | TFX | 240 |  |  | 81.54% | 87.87% | 90.31% | 88.01% |  | 0.87 | 0.95 | 0.99 | 1 | Gold | 15/03/2016
LC-Power | LC6560GP4 V2.4 GP4 Series | ATX12V | 560 |  |  | 85.78% | 90.83% | 93.01% | 91.24% |  | 0.84 | 0.92 | 0.97 | 0.98 | Gold | 01/03/2016
LC-Power | LC6650GP4 V2.4 GP4 Series | ATX12V | 650 |  |  | 87.25% | 91.58% | 93.12% | 90.72% |  | 0.85 | 0.93 | 0.97 | 0.99 | Gold | 01/03/2016
FSP Technology Inc. | FSP400-60AGGBE | ATX12V | 400 |  |  | 84.87% | 89.33% | 91.13% | 88.74% |  | 0.91 | 0.97 | 0.99 | 1 | Gold | 23/02/2016
Hewlett Packard Enterprise | J9829A-2 | Other | 1100 |  |  | 84.65% | 90.25% | 92.92% | 92.65% |  | 0.88 | 0.96 | 0.99 | 0.99 | Gold | 19/02/2016
Nanjing Huaqi Information Technology Developments | G5 | ATX12V | 500 |  |  | 82.32% | 88.27% | 91.31% | 89.81% |  | 0.95 | 0.96 | 0.98 | 0.99 | Gold | 16/02/2016
MODECOM | MODECOM MC-500-G90 | ATX12V | 500 |  |  | 82.32% | 88.27% | 91.31% | 89.81% |  | 0.95 | 0.96 | 0.98 | 0.99 | Gold | 16/02/2016
SilentiumPC | Supremo L2 550W 80Plus Gold | ATX12V, EPS12V | 550 |  |  | 85.02% | 89.55% | 90.79% | 88% |  | 0.95 | 0.97 | 0.98 | 0.99 | Gold | 12/02/2016
SilentiumPC | Supremo M2 550W 80Plus Gold | ATX12V, EPS12V | 550 |  |  | 85.02% | 89.55% | 90.79% | 88% |  | 0.95 | 0.97 | 0.98 | 0.99 | Gold | 12/02/2016
Dell | DH1485E-S1 | 3U | 1485 |  |  | 82.47% | 89.76% | 92.17% | 91.08% |  | 0.9 | 0.91 | 0.96 | 0.99 | Gold | 09/02/2016
Dell | DH1485E-S0 | 3U | 1485 |  |  | 81.85% | 89.35% | 92.05% | 91.11% |  | 0.9 | 0.94 | 0.97 | 0.99 | Gold | 09/02/2016
Delta Electronics, Inc. | TDPS-1200DB A | 2U | 1200 |  |  | 82.68% | 90.18% | 92.62% | 91.53% |  | 0.87 | 0.92 | 0.96 | 0.98 | Gold | 01/02/2016
SAMA | ETX-500-4 | ATX12V | 500 |  |  | 86.03% | 89.94% | 91.72% | 89.54% |  | 0.94 | 0.97 | 0.98 | 0.99 | Gold | 01/02/2016
Juniper Networks, Inc. | 740-053351,FSC025 | 1U | 850 |  |  | 86.32% | 91.54% | 93.96% | 92.26% |  | 0.85 | 0.94 | 0.99 | 1 | Gold | 29/01/2016
Juniper Networks, Inc. | 740-041741,FSB010 | 1U | 650 |  |  | 85.25% | 89.2% | 92.07% | 90.77% |  | 0.76 | 0.9 | 0.98 | 0.99 | Gold | 28/01/2016
Juniper Networks, Inc. | 740-048334,PBC011 | 1U | 4400 |  |  | 84.36% | 91.07% | 93.35% | 91.78% |  | 0.98 | 0.99 | 1 | 1 | Gold | 27/01/2016
Delta Electronics, Inc. | TDPS-2400AB A | 1U | 2400 |  |  | 87.1% | 90.74% | 93.51% | 90.87% |  | 0.89 | 0.95 | 0.99 | 1 | Gold | 26/01/2016
Delta Electronics, Inc. | TDPS-2400AB B | 1U | 2400 |  |  | 87.1% | 92.04% | 93.51% | 90.87% |  | 0.89 | 0.95 | 0.99 | 1 | Gold | 26/01/2016
Juniper Networks, Inc. | 740-046871 | 1U | 1100 |  |  | 84.07% | 89.9% | 92.73% | 92.47% |  | 0.86 | 0.93 | 0.98 | 0.99 | Gold | 13/01/2016
Juniper Networks, Inc. | 740-046872 | 1U | 715 |  |  | 84.36% | 89.95% | 92.75% | 91.98% |  | 0.77 | 0.88 | 0.97 | 0.99 | Gold | 12/01/2016
Corsair | RPS0025 (CP-9020104) (SF450) | ATX12V/SFX | 450 |  |  | 83.05% | 88.33% | 91.2% | 90.64% |  | 0.93 | 0.97 | 0.98 | 0.99 | Gold | 08/01/2016
Sea Sonic Electronics Co., Ltd. | A651GCAFH (G12 GC-650) | ATX12V | 650 |  |  | 83.52% | 88.54% | 90.65% | 88.93% |  | 0.95 | 0.98 | 0.99 | 1 | Gold | 22/12/2015
Sea Sonic Electronics Co., Ltd. | A651GMAFH (G12 GM-650) | ATX12V | 650 |  |  | 83.52% | 88.54% | 90.65% | 88.93% |  | 0.9471 | 0.9827 | 0.9943 | 0.9953 | Gold | 22/12/2015
Redragon | RGPS-650W | ATX12V | 650 |  |  | 83.52% | 88.54% | 90.65% | 88.93% |  | 0.95 | 0.98 | 0.99 | 1 | Gold | 22/12/2015
Forgame | OEM_GX650 | ATX12V | 650 |  |  | 83.52% | 88.54% | 90.65% | 88.93% |  | 0.95 | 0.98 | 0.99 | 1 | Gold | 22/12/2015
Antec | X7000A155EC-21 | ATX12V | 650 |  |  | 83.52% | 88.54% | 90.65% | 88.93% |  | 0.95 | 0.98 | 0.99 | 1 | Gold | 22/12/2015
1st Player | PS-650SP | ATX12V | 650 |  |  | 83.52% | 88.54% | 90.65% | 88.93% |  | 0.95 | 0.98 | 0.99 | 1 | Gold | 22/12/2015
1st Player | PS-650AR | ATX12V | 650 |  |  | 83.52% | 88.54% | 90.65% | 88.93% |  | 0.95 | 0.98 | 0.99 | 1 | Gold | 22/12/2015
Sea Sonic Electronics Co., Ltd. | A751GCAFH (G12 GC-750) | ATX12V | 750 |  |  | 85.89% | 90.16% | 91.19% | 88.71% |  | 0.98 | 0.99 | 1 | 0.99 | Gold | 21/12/2015
Sea Sonic Electronics Co., Ltd. | A551GMAFH (G12 GM-550) | ATX12V | 550 |  |  | 82.38% | 88.31% | 90.54% | 89.15% |  | 0.9626 | 0.9888 | 0.9936 | 0.994 | Gold | 21/12/2015
Sea Sonic Electronics Co., Ltd. | A551GCAFH (G12 GC-550) | ATX12V | 550 |  |  | 82.38% | 88.31% | 90.54% | 89.15% |  | 0.96 | 0.99 | 0.99 | 0.99 | Gold | 21/12/2015
Sea Sonic Electronics Co., Ltd. | A751GMAFH (G12 GM-750) | ATX12V | 750 |  |  | 85.89% | 90.16% | 91.19% | 88.71% |  | 0.9774 | 0.9936 | 0.9957 | 0.9942 | Gold | 21/12/2015
Redragon | RGPS-750W | ATX12V | 750 |  |  | 85.89% | 90.16% | 91.19% | 88.71% |  | 0.98 | 0.99 | 1 | 0.99 | Gold | 21/12/2015
Forgame | OEM_GX550 | ATX12V | 550 |  |  | 82.38% | 88.31% | 90.54% | 89.15% |  | 0.96 | 0.99 | 0.99 | 0.99 | Gold | 21/12/2015
Forgame | OEM_GX750 | ATX12V | 750 |  |  | 85.89% | 90.16% | 91.19% | 88.71% |  | 0.98 | 0.99 | 1 | 0.99 | Gold | 21/12/2015
AZZA | PSAZ-750G | ATX12V | 750 |  |  | 85.89% | 90.16% | 91.19% | 88.71% |  | 0.98 | 0.99 | 1 | 0.99 | Gold | 21/12/2015
Antec | X7000A153EC-21 | ATX12V | 550 |  |  | 82.38% | 88.31% | 90.54% | 89.15% |  | 0.96 | 0.99 | 0.99 | 0.99 | Gold | 21/12/2015
Antec | X7000A157EC-21 | ATX12V | 750 |  |  | 85.89% | 90.16% | 91.19% | 88.71% |  | 0.98 | 0.99 | 1 | 0.99 | Gold | 21/12/2015
1st Player | PS-550AR | ATX12V | 550 |  |  | 82.38% | 88.31% | 90.54% | 89.15% |  | 0.96 | 0.99 | 0.99 | 0.99 | Gold | 21/12/2015
1st Player | PS-750SP | ATX12V | 750 |  |  | 85.89% | 90.16% | 91.19% | 88.71% |  | 0.98 | 0.99 | 1 | 0.99 | Gold | 21/12/2015
1st Player | PS-750AR | ATX12V | 750 |  |  | 85.89% | 90.16% | 91.19% | 88.71% |  | 0.98 | 0.99 | 1 | 0.99 | Gold | 21/12/2015
1st Player | PS-550SP | ATX12V | 550 |  |  | 82.38% | 88.31% | 90.54% | 89.15% |  | 0.96 | 0.99 | 0.99 | 0.99 | Gold | 21/12/2015
FSP Technology Inc. | HGX650 | ATX12V | 650 |  |  | 85.18% | 89.16% | 91.11% | 88.85% |  | 0.95 | 0.99 | 1 | 1 | Gold | 17/12/2015
FSP Technology Inc. | HGX450 | ATX12V | 450 |  |  | 83.03% | 88.12% | 90.76% | 89.36% |  | 0.93 | 0.98 | 0.99 | 0.99 | Gold | 17/12/2015
FSP Technology Inc. | HGX550 | ATX12V | 550 |  |  | 84.65% | 89.04% | 91.35% | 89.13% |  | 0.95 | 0.98 | 0.99 | 0.99 | Gold | 17/12/2015
Enermax Technology Corporation | ERX750AWT | ATX12V | 750 |  |  | 86.49% | 90.51% | 91.64% | 88.16% |  | 0.93 | 0.97 | 0.99 | 0.99 | Gold | 16/12/2015
Enermax Technology Corporation | ERX650AWT | ATX12V | 650 |  |  | 85.11% | 89.75% | 91.44% | 88.35% |  | 0.92 | 0.97 | 0.99 | 0.99 | Gold | 16/12/2015
Enermax Technology Corporation | ERX450AWT | ATX12V | 450 |  |  | 84.99% | 89.56% | 91.72% | 89.17% |  | 0.86 | 0.95 | 0.98 | 0.99 | Gold | 16/12/2015
Enermax Technology Corporation | ERX550AWT | ATX12V | 550 |  |  | 85.19% | 89.63% | 91.28% | 88.73% |  | 0.88 | 0.95 | 0.98 | 0.99 | Gold | 16/12/2015
FSP Technology Inc. | FSP720-20RGGBE1 | Custom | 720 |  |  | 85.96% | 89.18% | 90.53% | 87.62% |  | 0.96 | 0.99 | 1 | 1 | Gold | 11/12/2015
FSP Technology Inc. | FSP620-20RGGBE1 | Custom | 620 |  |  | 85% | 88.86% | 90.36% | 88.11% |  | 0.96 | 0.99 | 1 | 1 | Gold | 11/12/2015
Great Wall Power Supply Technology Co., Ltd. | GW-CRPS450 | CRPS | 450 |  |  | 82.9% | 88.6% | 93.01% | 92.63% |  | 0.63 | 0.83 | 0.96 | 0.99 | Gold | 10/12/2015
ThunderX3 | PLEXUS 700 | EPS12V | 700 |  |  | 84.42% | 88.64% | 90.27% | 87.89% |  | 0.95 | 0.98 | 1 | 1 | Gold | 03/12/2015
ThunderX3 | PLEXUS 600 | EPS12V | 600 |  |  | 85.4% | 89.38% | 90.75% | 88.48% |  | 0.94 | 0.98 | 1 | 1 | Gold | 03/12/2015
Aerocool | Xpredator 600GM | EPS12V | 600 |  |  | 85.4% | 89.38% | 90.75% | 88.48% |  | 0.94 | 0.98 | 1 | 1 | Gold | 03/12/2015
Aerocool | Xpredator 700GM | EPS12V | 700 |  |  | 84.42% | 88.64% | 90.27% | 87.89% |  | 0.95 | 0.98 | 1 | 1 | Gold | 03/12/2015
Dell | L1485E-S0 | 3U | 1485 |  |  | 82.22% | 91% | 92.9% | 90.65% |  | 0.93 | 0.97 | 0.99 | 1 | Gold | 02/12/2015
Dell | L1485E-S1 | 3U | 1485 |  |  | 81.34% | 90.46% | 92.74% | 90.82% |  | 0.9 | 0.96 | 0.98 | 0.99 | Gold | 02/12/2015
Aerocool | Xpredator 500GM | EPS12V | 500 |  |  | 82.11% | 88.11% | 90.39% | 88.38% |  | 0.92 | 0.97 | 0.99 | 1 | Gold | 01/12/2015
SAMA | ETX-500-2 | ATX12V | 500 |  |  | 86.57% | 91.51% | 93.53% | 91.93% |  | 0.86 | 0.93 | 0.97 | 0.98 | Gold | 23/11/2015
AcBel Polytech Inc. | EP1A5501A | 1U | 500 |  |  | 83.45% | 88.42% | 90.49% | 87.54% |  | 0.96 | 0.98 | 0.99 | 0.99 | Gold | 17/11/2015
AcBel Polytech Inc. | EP1A5401B | 1U | 400 |  |  | 82.54% | 87.75% | 90.54% | 88.51% |  | 0.94 | 0.98 | 0.99 | 0.99 | Gold | 17/11/2015
AcBel Polytech Inc. | EP1A5501B | 1U | 500 |  |  | 83.45% | 88.4% | 90.6% | 87.54% |  | 0.96 | 0.98 | 0.99 | 0.99 | Gold | 17/11/2015
SilverStone Technology Inc. | SST-SX550 | SFX | 550 |  |  | 82.74% | 87.81% | 90.08% | 87.26% |  | 0.99 | 1 | 1 | 1 | Gold | 13/11/2015
Quality Components & Systems PTE Ltd. | DCJ6333-01 | 1U | 633 |  |  | 87.2% | 92.05% | 93.93% | 92.98% |  | 0.5 | 0.74 | 0.93 | 0.98 | Gold | 04/11/2015
Martek Power, Inc. | PS2571-Y | 1U | 1500 |  |  | 82.29% | 88.93% | 92.42% | 92% |  | 0.93 | 0.96 | 0.98 | 0.99 | Gold | 28/10/2015
Segment Bilgisayar | RAGE P15 | ATX12V, EPS12V | 1000 | - | - | 85.95% | 89.72% | 91.26% | 88.49% | - | 0.96 | 0.98 | 1 | 1 | Gold | 21/10/2015
OCPC | OCPSGD1000M | ATX12V, EPS12V | 1000 |  |  | 85.95% | 89.72% | 91.26% | 88.49% |  | 0.96 | 0.98 | 1 | 1 | Gold | 21/10/2015
PC COOLERS SRL | MAGNETAR 1000W | ATX12V, EPS12V | 1000 |  |  | 85.95% | 89.72% | 91.26% | 88.49% | [5 empty] | Gold | 21/10/2015
EVGA | 1000 GQ | ATX12V & EPS12V | 1000 |  |  | 85.95% | 89.72% | 91.26% | 88.49% |  | 0.96 | 0.98 | 1 | 1 | Gold | 21/10/2015
EVGA | 850 GQ | ATX12V & EPS12V | 850 |  |  | 85.49% | 89.45% | 91.32% | 89.48% |  | 0.95 | 0.98 | 1 | 1 | Gold | 21/10/2015
EVGA | 650 GQ | ATX12V | 650 |  |  | 87.12% | 90.47% | 91.16% | 87.52% |  | 0.95 | 0.98 | 1 | 1 | Gold | 20/10/2015
EVGA | 750 GQ | ATX12V | 750 |  |  | 87.51% | 90.8% | 91.21% | 87.89% |  | 0.96 | 0.98 | 1 | 1 | Gold | 20/10/2015
Hewlett Packard Enterprise | 814833-201 | 1U | 900 |  |  | 86.52% | 90.9% | 92.75% | 90.4% |  | 0.95 | 0.98 | 0.99 | 1 | Gold | 15/10/2015
Powerex Co., Ltd. | REX-500G | ATX12V | 500 |  |  | 81.41% | 87.21% | 90.27% | 88.72% |  | 0.94 | 0.97 | 0.98 | 0.99 | Gold | 13/10/2015
3Y Power Technology | YM-2651R | 1U | 650 |  |  | 84.02% | 89.52% | 92.39% | 91.25% |  | 0.6 | 0.8 | 0.94 | 0.98 | Gold | 12/10/2015
Aerocool | Integrator Gold 1000W | ATX12V | 1000 | - | - | 85.56% | 89.41% | 90.67% | 87.37% | - | 0.97 | 0.99 | 1 | 1 | Gold | 08/10/2015
ThunderX3 | PLEXUS 1000 | EPS12V | 1000 |  |  | 85.56% | 89.41% | 90.67% | 87.37% |  | 0.97 | 0.99 | 1 | 1 | Gold | 08/10/2015
MARS GAMING | MPB1000 | EPS12V | 1000 |  |  | 85.56% | 89.41% | 90.67% | 87.37% |  | 0.97 | 0.99 | 1 | 1 | Gold | 08/10/2015
Aerocool | Mirage Gold 1000W | ATX12V | 1000 |  |  | 85.56% | 89.41% | 90.67% | 87.37% |  | 0.97 | 0.99 | 1 | 1 | Gold | 08/10/2015
Aerocool | LUX (RGB) 1000W(M) | EPS12V | 1000 |  |  | 85.56% | 89.41% | 90.67% | 87.37% |  | 0.97 | 0.99 | 1 | 1 | Gold | 08/10/2015
Aerocool | KCAS PLUS 1000GM | EPS12V | 1000 |  |  | 85.56% | 89.41% | 90.67% | 87.37% |  | 0.97 | 0.99 | 1 | 1 | Gold | 08/10/2015
Aerocool | Xpredator 1000GM | EPS12V | 1000 |  |  | 85.56% | 89.41% | 90.67% | 87.37% |  | 0.97 | 0.99 | 1 | 1 | Gold | 08/10/2015
Aerocool | Xpredator 600G | EPS12V | 600 |  |  | 85.36% | 89.51% | 90.94% | 88.73% |  | 0.94 | 0.98 | 0.99 | 1 | Gold | 08/10/2015
Aerocool | Xpredator 550G | EPS12V | 550 |  |  | 84.09% | 88.78% | 90.78% | 89% |  | 0.95 | 0.98 | 1 | 1 | Gold | 08/10/2015
Aerocool | Xpredator 500G | EPS12V | 500 |  |  | 83.38% | 89.26% | 90.77% | 88.36% |  | 0.92 | 0.97 | 0.99 | 1 | Gold | 08/10/2015
Aerocool | Xpredator 700G | EPS12V | 700 |  |  | 86% | 90.09% | 91.12% | 88.1% |  | 0.96 | 0.99 | 1 | 1 | Gold | 08/10/2015
Fujitsu | DPS-770GB G | 1U | 770 |  |  | 84.6% | 91.94% | 93.49% | 91.5% |  | 0.94 | 0.97 | 0.99 | 1 | Gold | 07/10/2015
Aerocool | Mirage Gold 750W | ATX12V | 750 |  |  | 87.07% | 90.71% | 91.24% | 88.32% |  | 0.96 | 0.99 | 1 | 1 | Gold | 07/10/2015
Aerocool | DORADO 550W | EPS12V | 550 |  |  | 84.58% | 89.00% | 90.69% | 88.69% |  | 0.94 | 0.98 | 0.99 | 1 | Gold | 07/10/2015
Aerocool | KCAS PLUS GOLD 550W | EPS12V | 550 |  |  | 84.58% | 89.00% | 90.69% | 88.69% |  | 0.94 | 0.98 | 0.99 | 1 | Gold | 07/10/2015
Aerocool | KCAS PLUS GOLD 650W | EPS12V | 650 |  |  | 84.00% | 89.88% | 90.38% | 88.02% |  | 0.95 | 0.98 | 1 | 1 | Gold | 07/10/2015
Aerocool | DORADO 650W | EPS12V | 650 |  |  | 84.00% | 89.88% | 90.38% | 88.02% |  | 0.95 | 0.98 | 1 | 1 | Gold | 07/10/2015
Aerocool | KCAS PLUS GOLD 750W | EPS12V | 750 |  |  | 87.07% | 90.71% | 91.24% | 88.32% |  | 0.96 | 0.99 | 1 | 1 | Gold | 07/10/2015
Aerocool | Mirage Gold 650W | ATX12V | 650 |  |  | 84.00% | 89.88% | 90.38% | 88.02% |  | 0.95 | 0.98 | 1 | 1 | Gold | 07/10/2015
Aerocool | Mirage Gold 550W | ATX12V | 550 |  |  | 84.58% | 89.00% | 90.69% | 88.69% |  | 0.94 | 0.98 | 0.99 | 1 | Gold | 07/10/2015
Aerocool | KCAS-650GM | EPS12V | 650 |  |  | 84% | 89.88% | 90.38% | 88.02% |  | 0.95 | 0.98 | 1 | 1 | Gold | 07/10/2015
Aerocool | DORADO 750W | EPS12V | 750 |  |  | 87.07% | 90.71% | 91.24% | 88.32% |  | 0.96 | 0.99 | 1 | 1 | Gold | 07/10/2015
Aerocool | KCAS-550G | EPS12V | 550 |  |  | 84.58% | 89% | 90.69% | 88.69% |  | 0.94 | 0.98 | 0.99 | 1 | Gold | 07/10/2015
Aerocool | KCAS-650G | EPS12V | 650 |  |  | 84% | 89.88% | 90.38% | 88.02% |  | 0.95 | 0.98 | 1 | 1 | Gold | 07/10/2015
Aerocool | Xpredator 550GM | EPS12V | 550 |  |  | 84.58% | 89% | 90.69% | 88.69% |  | 0.94 | 0.98 | 0.99 | 1 | Gold | 07/10/2015
Aerocool | KCAS-750G | EPS12V | 750 |  |  | 87.07% | 90.71% | 91.24% | 88.32% |  | 0.96 | 0.99 | 1 | 1 | Gold | 07/10/2015
Aerocool | Xpredator 650GM | EPS12V | 650 |  |  | 84% | 89.88% | 90.38% | 88.02% |  | 0.95 | 0.98 | 1 | 1 | Gold | 07/10/2015
Aerocool | Xpredator 750GM | EPS12V | 750 |  |  | 87.07% | 90.71% | 91.24% | 88.32% |  | 0.96 | 0.99 | 1 | 1 | Gold | 07/10/2015
Aerocool | KCAS-750GM | EPS12V | 750 |  |  | 87.07% | 90.71% | 91.24% | 88.32% |  | 0.96 | 0.99 | 1 | 1 | Gold | 07/10/2015
Casecom Technology Co., Ltd | CK-G750S | ATX12V | 750 |  |  | 87.43% | 91.1% | 92.77% | 91.03% |  | 0.9 | 0.97 | 1 | 1 | Gold | 01/10/2015
Logisys Computer | AT650BK | EPS12V | 650 |  |  | 86.14% | 90.28% | 91.16% | 87.93% |  | 0.96 | 0.98 | 0.99 | 0.99 | Gold | 22/09/2015
Hewlett Packard Enterprise | JL086A | 1U | 680 |  |  | 84.06% | 89.63% | 93.02% | 93.15% |  | 0.87 | 0.97 | 0.99 | 1 | Gold | 18/09/2015
Hewlett Packard Enterprise | JL085A | 1U | 250 |  |  | 77.96% | 88.4% | 92.02% | 91.59% |  | 0.67 | 0.84 | 0.95 | 0.99 | Gold | 18/09/2015
MODECOM | VOLCANO 750 GOLD | ATX12V | 750 |  |  | 87.69% | 91.35% | 91.75% | 88.08% |  | 0.96 | 0.98 | 0.99 | 0.93 | Gold | 16/09/2015
Fuji Electric Co., Ltd. | FH00847UAD-H-E | 1U | 847 |  |  | 81.7% | 88.87% | 92.61% | 91.76% |  | 0.86 | 0.93 | 0.97 | 0.98 | Gold | 15/09/2015
MODECOM | VOLCANO 650 GOLD | ATX12V | 650 |  |  | 85.63% | 90.19% | 90.98% | 88.16% |  | 0.94 | 0.97 | 0.99 | 0.99 | Gold | 15/09/2015
Enhance Electronics | EPS-1780 | ATX12V | 800 |  |  | 83.14% | 87.93% | 90.77% | 89.44% |  | 0.93 | 0.95 | 0.97 | 0.99 | Gold | 15/09/2015
Zalman | ZM1200-EBT | ATX12V, EPS12V | 1200 |  |  | 86.53% | 90.26% | 90.95% | 87.45% |  | 0.93 | 0.96 | 0.99 | 0.99 | Gold | 09/09/2015
Chicony Power | R15-800P1A | 2U | 800 |  |  | 86.29% | 90.32% | 92.73% | 91.34% |  | 0.87 | 0.95 | 0.99 | 1 | Gold | 03/09/2015
Dell | D1500EF-00 | ATX12V | 1500 |  |  | 88.04% | 91.36% | 92.2% | 89.95% |  | 0.87 | 0.92 | 0.96 | 0.97 | Gold | 03/09/2015
Dell | D1500EF-00 | ATX12V | 1500 |  |  | 88.04% | 91.36% | 92.2% | 89.95% | [5 empty] | Gold | 03/09/2015
FSP Technology Inc. | FSP550-50SGGBA | SFX | 550 |  |  | 83.82% | 88.57% | 90.59% | 87.72% |  | 0.95 | 0.98 | 1 | 1 | Gold | 03/09/2015
FSP Technology Inc. | FSP450-50SGGBA | SFX | 450 |  |  | 83.59% | 88.57% | 90.8% | 88.1% |  | 0.92 | 0.96 | 0.99 | 1 | Gold | 01/09/2015
Corsair | RPS0018 (CP-9020094) (RM1000x) | ATX12V | 1000 |  |  | 86.62% | 90.68% | 91.33% | 87.82% |  | 0.96 | 0.99 | 1 | 1 | Gold | 20/08/2015
Corsair | RPS0017 (CP-9020093) (RM850x) | ATX12V | 850 |  |  | 86.15% | 90.24% | 90.77% | 87.82% |  | 0.95 | 0.99 | 1 | 1 | Gold | 19/08/2015
Corsair | RPS0016 (CP-9020092) (RM750x) | ATX12V | 750 |  |  | 85.52% | 89.64% | 90.89% | 88.56% |  | 0.94 | 0.98 | 0.99 | 1 | Gold | 19/08/2015
Corsair | RPS0014 (CP-9020090) (RM550x) | ATX12V | 550 |  |  | 84.21% | 88.9% | 90.93% | 88.97% |  | 0.91 | 0.97 | 0.99 | 1 | Gold | 18/08/2015
Corsair | RPS0015 (CP-9020091) (RM650x) | ATX12V | 650 |  |  | 85.24% | 89.41% | 90.8% | 88.34% |  | 0.93 | 0.98 | 0.99 | 1 | Gold | 18/08/2015
HuntKey | HK750-91PP | ATX12V | 650 |  |  | 85.43% | 89.41% | 90.99% | 88.47% |  | 0.96 | 0.96 | 0.99 | 1 | Gold | 14/08/2015
HuntKey | ZP650P-HK | ATX12V | 650 |  |  | 85.43% | 89.41% | 90.99% | 88.47% |  | 0.96 | 0.96 | 0.99 | 1 | Gold | 14/08/2015
Lite-On Technology Corporation | PS-2401-1SA5 | Other | 400 |  |  | 82.83% | 89.01% | 92.09% | 91.63% |  | 0.75 | 0.89 | 0.97 | 0.99 | Gold | 03/08/2015
Lite-On Technology Corporation | PS-2401-1SA9 | Custom | 400 |  |  | 82.83% | 89.01% | 92.09% | 91.63% |  | 0.75 | 0.89 | 0.97 | 0.99 | Gold | 03/08/2015
Lite-On Technology Corporation | PS-2401-1S6 | Other | 400 |  |  | 82.83% | 89.01% | 92.09% | 91.63% |  | 0.75 | 0.89 | 0.97 | 0.99 | Gold | 03/08/2015
Lite-On Technology Corporation | PS-2401-1SA6 | Other | 400 |  |  | 82.83% | 89.01% | 92.09% | 91.63% |  | 0.75 | 0.89 | 0.97 | 0.99 | Gold | 03/08/2015
Cisco Systems, Inc. | PS-2401-1S4 | Other | 400 |  |  | 82.83% | 89.01% | 92.09% | 91.63% |  | 0.75 | 0.89 | 0.97 | 0.99 | Gold | 03/08/2015
Cisco Systems, Inc. | PS-2401-1SA-LF | Other | 400 |  |  | 82.83% | 89.01% | 92.09% | 91.63% |  | 0.75 | 0.89 | 0.97 | 0.99 | Gold | 03/08/2015
Cisco Systems, Inc. | PS-2401-1S-LF | Other | 400 |  |  | 82.83% | 89.01% | 92.09% | 91.63% |  | 0.75 | 0.89 | 0.97 | 0.99 | Gold | 03/08/2015
Cisco Systems, Inc. | PS-2401-1SA1 | Other | 400 |  |  | 82.83% | 89.01% | 92.09% | 91.63% |  | 0.75 | 0.89 | 0.97 | 0.99 | Gold | 03/08/2015
Cisco Systems, Inc. | PS-2401-1SA3 | Other | 400 |  |  | 82.83% | 89.01% | 92.09% | 91.63% |  | 0.75 | 0.89 | 0.97 | 0.99 | Gold | 03/08/2015
Cisco Systems, Inc. | PS-2401-1SA4 | Other | 400 |  |  | 82.83% | 89.01% | 92.09% | 91.63% |  | 0.75 | 0.89 | 0.97 | 0.99 | Gold | 03/08/2015
Cisco Systems, Inc. | PS-2401-1SA2 | Other | 400 |  |  | 82.83% | 89.01% | 92.09% | 91.63% |  | 0.75 | 0.89 | 0.97 | 0.99 | Gold | 03/08/2015
Delta Electronics, Inc. | DPS-300AB-92 A | TFX | 300 |  |  | 81.88% | 87.9% | 90.75% | 88.2% |  | 0.85 | 0.94 | 0.99 | 1 | Gold | 24/07/2015
Thermaltake | SPG-0750D-G SPG-750DH3CCG SMART DPS G | ATX12V | 750 |  |  | 85.56% | 90.61% | 91.85% | 88.66% |  | 0.93 | 0.97 | 0.99 | 0.99 | Gold | 14/07/2015
Thermaltake | SPG-0650D-G SPG-650DH3CCG SMART DPS G | ATX12V | 650 |  |  | 84.65% | 89.23% | 91.57% | 89.07% |  | 0.92 | 0.97 | 0.99 | 0.99 | Gold | 14/07/2015
Sharkoon Technologies | WPM550GOLD | ATX12V | 550 |  |  | 85.54% | 89.88% | 91.72% | 89.11% |  | 0.89 | 0.96 | 0.98 | 0.99 | Gold | 14/07/2015
Sharkoon Technologies | WPM750GOLD | ATX12V | 750 |  |  | 85.56% | 90.61% | 91.85% | 88.66% |  | 0.93 | 0.97 | 0.99 | 0.99 | Gold | 14/07/2015
Sharkoon Technologies | WPM650GOLD | ATX12V | 650 |  |  | 84.65% | 89.23% | 91.57% | 89.07% |  | 0.92 | 0.97 | 0.99 | 0.99 | Gold | 14/07/2015
Riotoro, Inc. | Enigma 850 | ATX12V | 850 |  |  | 86.9% | 90.99% | 91.78% | 88.31% |  | 0.94 | 0.96 | 0.98 | 0.99 | Gold | 14/07/2015
QUBE | QBC-GPS-750W-80G | ATX12V | 750 |  |  | 85.56% | 90.61% | 91.85% | 88.66% |  | 0.93 | 0.97 | 0.99 | 0.99 | Gold | 14/07/2015
NOX | NXHM650GD | ATX12V | 650 |  |  | 84.65% | 89.23% | 91.57% | 89.07% |  | 0.92 | 0.97 | 0.99 | 0.99 | Gold | 14/07/2015
NOX | NXHM750GD | ATX12V | 750 |  |  | 85.56% | 90.61% | 91.85% | 88.66% |  | 0.93 | 0.97 | 0.99 | 0.99 | Gold | 14/07/2015
Montech | GAMMA650 | ATX12V | 650 |  |  | 84.65% | 89.23% | 91.57% | 89.07% |  | 0.92 | 0.97 | 0.99 | 0.99 | Gold | 14/07/2015
Montech | GAMMA750 | ATX12V | 750 |  |  | 85.56% | 90.61% | 91.85% | 88.66% |  | 0.93 | 0.97 | 0.99 | 0.99 | Gold | 14/07/2015
Montech | GAMMA550 | ATX12V | 550 |  |  | 85.54% | 89.88% | 91.72% | 89.11% |  | 0.89 | 0.96 | 0.98 | 0.99 | Gold | 14/07/2015
Gigabyte | GP-G750H | ATX12V | 750 |  |  | 85.56% | 90.61% | 91.85% | 88.66% |  | 0.93 | 0.97 | 0.99 | 0.99 | Gold | 14/07/2015
Chieftec | GPS-750C | ATX12V | 750 |  |  | 85.56% | 90.61% | 91.85% | 88.66% |  | 0.93 | 0.97 | 0.99 | 0.99 | Gold | 14/07/2015
Chieftec | GPS-650C | ATX12V | 650 |  |  | 84.65% | 89.23% | 91.57% | 89.07% |  | 0.92 | 0.97 | 0.99 | 0.99 | Gold | 14/07/2015
Chieftec | GPS-550C | ATX12V | 550 |  |  | 85.54% | 89.88% | 91.72% | 89.11% |  | 0.89 | 0.96 | 0.98 | 0.99 | Gold | 14/07/2015
Channel Well Technology Co. | GPS650 | ATX12V | 650 |  |  | 84.65% | 89.23% | 91.57% | 89.07% |  | 0.92 | 0.97 | 0.99 | 0.99 | Gold | 14/07/2015
Channel Well Technology Co. | GPS550 | ATX12V | 550 |  |  | 85.54% | 89.88% | 91.72% | 89.11% |  | 0.89 | 0.96 | 0.98 | 0.99 | Gold | 14/07/2015
Channel Well Technology Co. | GPS750 | ATX12V | 750 |  |  | 85.56% | 90.61% | 91.85% | 88.66% |  | 0.93 | 0.97 | 0.99 | 0.99 | Gold | 14/07/2015
BitFenix | BF750G | ATX12V | 750 |  |  | 85.56% | 90.61% | 91.85% | 88.66% |  | 0.93 | 0.97 | 0.99 | 0.99 | Gold | 14/07/2015
BitFenix | BF650G | ATX12V` | 650 |  |  | 84.65% | 89.23% | 91.57% | 89.07% |  | 0.92 | 0.97 | 0.99 | 0.99 | Gold | 14/07/2015
BitFenix | BF550G | ATX12V | 550 |  |  | 85.54% | 89.88% | 91.72% | 89.11% |  | 0.89 | 0.96 | 0.98 | 0.99 | Gold | 14/07/2015
Channel Well Technology Co. | GPS750S | ATX12V | 750 | - | - | 85.56% | 90.61% | 91.85% | 88.66% | - | 0.93 | 0.97 | 0.99 | 0.99 | Gold | 14/07/2015
Chieftec | GPS-450C | ATX12V | 450 |  |  | 83.41% | 88.87% | 91.59% | 89.9% |  | 0.86 | 0.94 | 0.98 | 0.99 | Gold | 13/07/2015
Channel Well Technology Co. | GPS450 | ATX12V | 450 |  |  | 83.41% | 88.87% | 91.59% | 89.9% |  | 0.86 | 0.94 | 0.98 | 0.99 | Gold | 13/07/2015
BitFenix | BF450G | ATX12V | 450 |  |  | 83.41% | 88.87% | 91.59% | 89.9% |  | 0.86 | 0.94 | 0.98 | 0.99 | Gold | 13/07/2015
Chicony Power | D15-300P1A | ATX12V | 300 |  |  | 85.98% | 89.99% | 91.56% | 90.22% |  | 0.85 | 0.94 | 0.99 | 1 | Gold | 06/07/2015
FSP Technology Inc. | HG750 | ATX12V | 750 |  |  | 85.59% | 90.28% | 91.44% | 88.23% |  | 0.96 | 0.99 | 1 | 0.99 | Gold | 02/07/2015
FSP Technology Inc. | HG850 | ATX12V | 850 |  |  | 85.65% | 90.72% | 91.36% | 87.85% |  | 0.97 | 0.99 | 1 | 0.99 | Gold | 02/07/2015
FSP Technology Inc. | HG650 | ATX12V | 650 |  |  | 85.51% | 89.54% | 91.09% | 88.6% |  | 0.96 | 0.99 | 0.99 | 0.99 | Gold | 01/07/2015
Cooler Master | RS-750-AFBA-G1 | ATX12V | 750 |  |  | 87.06% | 90.44% | 91.1% | 88.03% |  | 0.92 | 0.96 | 0.99 | 0.99 | Gold | 01/07/2015
Cooler Master | RS-650-AFBA-G1 | ATX12V | 650 |  |  | 85.74% | 89.71% | 91% | 90.35% |  | 0.9 | 0.95 | 0.98 | 0.99 | Gold | 01/07/2015
Cooler Master | RS-550-AFBA-G1 | ATX12V | 550 |  |  | 88.55% | 90.92% | 90.73% | 87.32% |  | 0.9 | 0.96 | 0.99 | 0.99 | Gold | 30/06/2015
Thermaltake | W0439 TR2-700AH2NYG TR2 GOLD 700W | ATX12V | 700 |  |  | 85.76% | 89.55% | 90.49% | 87.87% |  | 0.92 | 0.98 | 0.99 | 0.99 | Gold | 18/06/2015
Thermaltake | W0438 TR2-600AH2NYG TR2 GOLD 600W | ATX12V | 600 |  |  | 83.46% | 88.33% | 90.39% | 88.56% |  | 0.9 | 0.97 | 0.99 | 0.99 | Gold | 18/06/2015
Thermaltake | W0437 TR2-500AH2NYG TR2 GOLD 500W | ATX12V | 500 |  |  | 82.47% | 87.49% | 90.01% | 88.44% |  | 0.96 | 0.98 | 0.99 | 0.99 | Gold | 17/06/2015
AcBel Polytech Inc. | R1BA2451B | Other | 450 |  |  | 81.32% | 89.12% | 93.67% | 93.84% |  | 0.73 | 0.88 | 0.95 | 0.98 | Gold | 11/06/2015
Sea Sonic Electronics Co., Ltd. | SSP-300TGS | TFX | 300 |  |  | 83.02% | 88.62% | 90.81% | 87.71% |  | 0.85 | 0.94 | 0.98 | 0.98 | Gold | 11/06/2015
Enhance Electronics | ENP7135 | EPS12V | 350 |  |  | 81.5% | 87.11% | 90.23% | 87.72% |  | 0.91 | 0.95 | 0.97 | 0.98 | Gold | 11/06/2015
Sea Sonic Electronics Co., Ltd. | SSP-300SUG | FLEX ATX | 300 |  |  | 82.46% | 88.12% | 90.71% | 88.49% |  | 0.85 | 0.94 | 0.98 | 0.99 | Gold | 10/06/2015
Sea Sonic Electronics Co., Ltd. | SSP-300SFG | SFX | 300 |  |  | 82.33% | 88.38% | 90.86% | 88.02% |  | 0.85 | 0.94 | 0.98 | 0.98 | Gold | 10/06/2015
CFD Sales Inc. | KRPW-GT700W/90+ | ATX12V, EPS12V | 700 |  |  | 84.22% | 89.01% | 91.24% | 89.02% |  | 0.94 | 0.97 | 0.99 | 0.99 | Gold | 10/06/2015
CFD Sales Inc. | KRPW-GT600W/90+ | ATX12V,EPS12V | 600 |  |  | 82.2% | 87.92% | 90.96% | 89.18% |  | 0.94 | 0.97 | 0.99 | 0.99 | Gold | 09/06/2015
Lenovo | PA-1181-2 | Custom | 180 |  |  | 84.26% | 90.51% | 93.79% | 92.88% |  | 0.65 | 0.81 | 0.91 | 0.96 | Gold | 28/05/2015
Lenovo | PA-1181-2 | Custom | 180 |  |  | 84.26% | 90.51% | 93.79% | 92.88% | [5 empty] | Gold | 28/05/2015
Corsair | RPS0008 (CP-9020082) (RM750i) | ATX12V | 750 |  |  | 84.97% | 89.21% | 90.7% | 88.15% |  | 0.94 | 0.98 | 0.99 | 1 | Gold | 26/05/2015
Corsair | RPS0007 (CP-9020081) (RM650i) | ATX12V | 650 |  |  | 83.63% | 88.6% | 90.64% | 88.25% |  | 0.93 | 0.98 | 0.99 | 0.99 | Gold | 22/05/2015
Delta Electronics, Inc. | DPS-500WB-2 XX | 1U | 450 |  |  | 82.27% | 89.45% | 92.3% | 91.48% |  | 0.92 | 0.97 | 0.99 | 1 | Gold | 21/05/2015
Corsair | RPS0010 (CP-9020084) (RM1000i) | ATX12V | 1000 |  |  | 86.34% | 90.63% | 91.49% | 88.28% |  | 0.96 | 0.99 | 1 | 1 | Gold | 21/05/2015
Corsair | RPS0009 (CP-9020083) (RM850i) | ATX12V | 850 |  |  | 85.78% | 89.82% | 91.09% | 88.14% |  | 0.95 | 0.98 | 1 | 1 | Gold | 21/05/2015
Rosewill | Capstone G550 | ATX12V | 550 |  |  | 86.07% | 90.2% | 91.42% | 88.84% |  | 0.88 | 0.96 | 0.99 | 0.99 | Gold | 15/05/2015
AcBel Polytech Inc. | FSE001 | Flex ATX | 400 |  |  | 84.78% | 88.62% | 90.2% | 87.27% |  | 0.94 | 0.98 | 0.98 | 0.99 | Gold | 14/05/2015
Rosewill | Capstone G1000 | EPS12V | 1000 |  |  | 86.32% | 89.71% | 91.07% | 88.53% |  | 0.94 | 0.96 | 0.98 | 0.99 | Gold | 13/05/2015
Rosewill | Capstone G1200 | EPS12V | 1200 |  |  | 84.65% | 88.72% | 90.59% | 87.94% |  | 0.95 | 0.96 | 0.98 | 0.99 | Gold | 13/05/2015
HP, Inc. | PA-1161-2 | EPS12V | 200 |  |  | 84.53% | 89.93% | 91.25% | 90.11% |  | 0.9 | 0.96 | 0.98 | 0.99 | Gold | 13/05/2015
Rosewill | Capstone G850 | EPS12V | 850 |  |  | 85.1% | 89.09% | 90.91% | 88.99% |  | 0.92 | 0.96 | 0.98 | 0.99 | Gold | 12/05/2015
Rosewill | Capstone G750 | EPS12V | 750 |  |  | 85.4% | 89.79% | 91.88% | 89.11% |  | 0.91 | 0.95 | 0.98 | 0.99 | Gold | 11/05/2015
Rosewill | Capstone G650 | ATX12V | 650 |  |  | 83.88% | 89.03% | 91.84% | 90.01% |  | 0.9 | 0.96 | 0.98 | 0.99 | Gold | 08/05/2015
Master Soft Paraguay SRL | MSP-500G | ATX12V | 500 |  |  | 83.37% | 88.73% | 91.23% | 90.09% |  | 0.91 | 0.94 | 0.98 | 0.99 | Gold | 21/04/2015
GAMEMAX | ATX-GM500G | ATX12V | 500 |  |  | 83.37% | 88.73% | 91.23% | 90.09% |  | 0.91 | 0.94 | 0.98 | 0.99 | Gold | 21/04/2015
GAMEMAX | GP-500G | ATX12V | 500 |  |  | 83.37% | 88.73% | 91.23% | 90.09% |  | 0.91 | 0.94 | 0.98 | 0.99 | Gold | 21/04/2015
CoolBox | CORE-G 500W | ATX12V | 500 |  |  | 83.37% | 88.73% | 91.23% | 90.09% |  | 0.91 | 0.94 | 0.98 | 0.99 | Gold | 21/04/2015
Kintron Electronics Co.,Ltd | UB1-G500P | 1U | 500 |  |  | 80.95% | 89.31% | 92.59% | 91.64% |  | 0.71 | 0.86 | 0.96 | 0.98 | Gold | 10/04/2015
Dell | AC155EA-00 | Custom | 155 |  |  | 85.91% | 90.04% | 91.32% | 89.02% |  | 0.86 | 0.95 | 0.99 | 1 | Gold | 08/04/2015
Dell | L200EPA-00 | Custom | 200 |  |  | 86.28% | 91.48% | 93.42% | 91.86% |  | 0.67 | 0.83 | 0.93 | 0.97 | Gold | 07/04/2015
Lite-On Technology Corporation | L240EPM-00 | SFF | 240 |  |  | 85.88% | 91.22% | 93.61% | 92.52% |  | 0.69 | 0.84 | 0.93 | 0.97 | Gold | 02/04/2015
Dell | L240EPM-00 | SFF | 240 |  |  | 85.88% | 91.22% | 93.61% | 92.52% |  | 0.69 | 0.84 | 0.93 | 0.97 | Gold | 02/04/2015
Dell | L240EPM-00 | SFF | 240 |  |  | 85.88% | 91.22% | 93.61% | 92.52% | [5 empty] | Gold | 02/04/2015
Lite-On Technology Corporation | L240EPM-00 | SFF | 240 |  |  | 85.88% | 91.22% | 93.61% | 92.52% | [5 empty] | Gold | 02/04/2015
Chicony Power | R14-585P1A | 1U | 595 |  |  | 86.53% | 90.84% | 94.27% | 90.31% |  | 0.71 | 0.88 | 0.97 | 0.99 | Gold | 26/03/2015
Great Wall Power Supply Technology Co., Ltd. | GW-ATX500BL | ATX12V | 500 |  |  | 83.4% | 88.91% | 90.39% | 88.05% |  | 0.92 | 0.97 | 0.99 | 0.99 | Gold | 26/03/2015
Great Wall Power Supply Technology Co., Ltd. | E500 | ATX12V | 500 |  |  | 83.4% | 88.91% | 90.39% | 88.05% |  | 0.92 | 0.97 | 0.99 | 0.99 | Gold | 26/03/2015
HP, Inc. | DPS-160AB-5 A | Other | 160 |  |  | 82.97% | 89.26% | 92.03% | 92.23% |  | 0.62 | 0.81 | 0.94 | 0.98 | Gold | 25/03/2015
Dell | L180EPS-00 | SFF | 180 |  |  | 84.93% | 90.72% | 93.66% | 92.94% |  | 0.64 | 0.81 | 0.92 | 0.97 | Gold | 19/03/2015
Dell | L180EPS-00 | SFF | 180 |  |  | 84.93% | 90.72% | 93.66% | 92.94% | [5 empty] | Gold | 19/03/2015
Delta Electronics, Inc. | TDPS-1000AB A | 2U | 928 |  |  | 82.5% | 90.56% | 92.71% | 90.85% |  | 0.78 | 0.91 | 0.98 | 0.99 | Gold | 12/03/2015
SilverStone Technology Inc. | SST-GM600-G | 1U | 600 |  |  | 83.77% | 89.39% | 92.47% | 91.94% |  | 0.69 | 0.87 | 0.97 | 0.99 | Gold | 11/03/2015
Delta Electronics, Inc. | TDPS-595AB A | 2U | 573 |  |  | 77.99% | 88.1% | 92% | 91.03% |  | 0.63 | 0.81 | 0.95 | 0.98 | Gold | 11/03/2015
Delta Electronics, Inc. | TDPS-595AB B | 2U | 573 |  |  | 77.99% | 88.1% | 92% | 91.03% |  | 0.63 | 0.81 | 0.95 | 0.98 | Gold | 11/03/2015
SilverStone Technology Inc. | SST-GM500-G | 1U | 500 |  |  | 82.3% | 88.64% | 92.3% | 91.72% |  | 0.65 | 0.84 | 0.96 | 0.98 | Gold | 10/03/2015
LC-Power | LC8850III V2.3 Arkangel | ATX12V & EPS12V | 850 |  |  | 88.41% | 91.97% | 92.93% | 89.89% |  | 0.83 | 0.92 | 0.97 | 0.98 | Gold | 05/03/2015
Boluo HEDY Electronic Technology Co., Ltd. | PG800AAA | ATX12V | 700 | - | - | 84.19% | 90.30% | 92.35% | 90.18% | - | 0.66 | 0.88 | 0.99 | 0.99 | Gold | 05/03/2015
Fujitsu | S26113-E591-V20 | Custom | 250 |  |  | 85.65% | 89.9% | 90.96% | 88.41% |  | 0.9 | 0.96 | 0.99 | 0.99 | Gold | 05/03/2015
Fujitsu | S26113-E591-V21 | Custom | 250 |  |  | 85.26% | 89.48% | 90.65% | 88.18% |  | 0.88 | 0.96 | 0.99 | 0.99 | Gold | 05/03/2015
Lenovo | HKF1501-3B | Custom | 150 |  |  | 82.3% | 87.59% | 90.03% | 89.07% |  | 0.85 | 0.94 | 0.98 | 0.99 | Gold | 26/02/2015
Chieftec | GPM-450S | ATX12V | 450 |  |  | 81.42% | 87.53% | 90.87% | 89.37% |  | 0.92 | 0.97 | 0.99 | 1 | Gold | 26/02/2015
Zippy Technology Corp. | KIN-2A00V | 1U | 1000 |  |  | 83.88% | 89.72% | 92.14% | 89.25% |  | 0.92 | 0.97 | 0.99 | 0.99 | Gold | 11/02/2015
HKC Overseas Limited | T-750 | ATX12V | 750 |  |  | 89.94% | 92.84% | 92.63% | 90.53% |  | 0.85 | 0.92 | 0.97 | 0.99 | Gold | 10/02/2015
HKC Overseas Limited | T-600 | ATX12V | 600 |  |  | 88.12% | 91.9% | 93.36% | 91.48% |  | 0.8 | 0.9 | 0.96 | 0.98 | Gold | 10/02/2015
HKC Overseas Limited | T-500 | ATX12V | 500 |  |  | 86.02% | 90.77% | 92.82% | 91.41% |  | 0.78 | 0.88 | 0.96 | 0.98 | Gold | 09/02/2015
Cyonic | AU-450x | ATX12V, EPS12V | 450 |  |  | 83.52% | 88.86% | 90.69% | 88.11% |  | 0.97 | 0.99 | 1 | 0.99 | Gold | 05/02/2015
Cyonic | AU-550x | ATX12V, EPS12V | 550 |  |  | 85.1% | 89.66% | 91.1% | 88.34% |  | 0.98 | 0.99 | 0.99 | 0.99 | Gold | 05/02/2015
Cyonic | AU-650x | ATX12V, EPS12V | 650 |  |  | 85.94% | 89.84% | 90.93% | 87.21% |  | 0.98 | 0.99 | 0.99 | 0.99 | Gold | 05/02/2015
Enhance Electronics | ATX-1385 | ATX12V | 850 |  |  | 86.65% | 90.89% | 92% | 88.57% |  | 0.97 | 0.97 | 0.99 | 1 | Gold | 04/02/2015
Enhance Electronics | ENH-2160 | 2U | 600 |  |  | 81.6% | 87.5% | 90.57% | 89.34% |  | 0.96 | 0.97 | 0.99 | 0.99 | Gold | 03/02/2015
Enhance Electronics | ENR-1180 | 1U | 800 |  |  | 85.62% | 89.55% | 91.62% | 90.08% |  | 0.96 | 0.96 | 0.98 | 0.99 | Gold | 02/02/2015
Zalman | ZM850-EBT | ATX12V,EPS12V | 850 |  |  | 85.61% | 89.71% | 91.09% | 88.4% |  | 0.9 | 0.93 | 0.97 | 0.99 | Gold | 29/01/2015
Zalman | ZM1000-EBT | ATX12V | 1000 |  |  | 86.17% | 90.4% | 91.31% | 88.39% |  | 0.91 | 0.94 | 0.98 | 0.99 | Gold | 29/01/2015
Zalman | ZM750-EBT | ATX12V, EPS12V | 750 |  |  | 84.14% | 88.88% | 90.71% | 87.74% |  | 0.99 | 0.99 | 1 | 1 | Gold | 29/01/2015
Zalman | ZM650-EBT | ATX12V, EPS12V | 650 |  |  | 84% | 88.44% | 90.62% | 87.9% |  | 0.98 | 0.99 | 1 | 1 | Gold | 28/01/2015
Segotep | GP700G (SG-700G) | EPS12V | 600 |  |  | 87.18% | 90.99% | 91.54% | 88.45% |  | 0.96 | 0.97 | 0.98 | 0.99 | Gold | 28/01/2015
Segotep | GP600G (SG-600G) | EPS12V | 500 |  |  | 85.33% | 89.79% | 91.11% | 88.22% |  | 0.95 | 0.98 | 0.98 | 0.99 | Gold | 28/01/2015
SAMA | ETX-700-1 | ATX12V | 700 |  |  | 85.89% | 90.63% | 91.52% | 89.08% |  | 0.96 | 0.98 | 0.99 | 0.99 | Gold | 28/01/2015
SAMA | ETX-600-1 | ATX12V | 600 |  |  | 86.14% | 90.05% | 91.38% | 88.99% |  | 0.96 | 0.98 | 0.98 | 0.99 | Gold | 28/01/2015
AcBel Polytech Inc. | FSD059 | FLEX ATX | 500 |  |  | 80.92% | 90.32% | 91.22% | 87.97% |  | 0.97 | 0.99 | 1 | 1 | Gold | 27/01/2015
Tecnomall Technology Co., Ltd. | CP-650A GOLD | ATX12V, EPS12V | 650 |  |  | 88.78% | 92.1% | 92.58% | 90.88% |  | 0.81 | 0.88 | 0.96 | 0.98 | Gold | 16/01/2015
SilentiumPC | Enduro FM1 Gold 650W | ATX12V, EPS12V | 650 |  |  | 88.78% | 92.1% | 92.58% | 90.88% |  | 0.81 | 0.88 | 0.96 | 0.98 | Gold | 16/01/2015
Tecnomall Technology Co., Ltd. | CP-550A GOLD | ATX12V, EPS12V | 550 |  |  | 86.92% | 91.21% | 92.34% | 91.02% |  | 0.76 | 0.88 | 0.96 | 0.98 | Gold | 15/01/2015
SilentiumPC | Enduro FM1 Gold 550W | ATX12V, EPS12V | 550 |  |  | 86.92% | 91.21% | 92.34% | 91.02% |  | 0.76 | 0.88 | 0.96 | 0.98 | Gold | 15/01/2015
FSP Technology Inc. | FSP450-20RGGBB1 | PS2 Redundant | 450 |  |  | 83.52% | 89.24% | 92.13% | 91.6% |  | 0.69 | 0.91 | 0.97 | 0.99 | Gold | 19/12/2014
FSP Technology Inc. | FSP520-20RGGBB1 | PS2 Redundant | 520 |  |  | 83.8% | 89.89% | 92.25% | 91.62% |  | 0.84 | 0.93 | 0.98 | 0.99 | Gold | 19/12/2014
HuntKey | HK450-41PP | SFX | 350 |  |  | 83.68% | 88.87% | 90.67% | 88.01% |  | 0.96 | 0.98 | 0.99 | 0.99 | Gold | 18/12/2014
Super Flower | SF-550F14MG | ATX12V,EPS12V | 550 |  |  | 86.42% | 90.07% | 91.23% | 88.59% |  | 0.97 | 0.98 | 0.99 | 1 | Gold | 17/12/2014
EVGA | SuperNOVA 550 G2 | ATX12V, EPS12V | 550 |  |  | 86.42% | 90.07% | 91.23% | 88.59% |  | 0.97 | 0.98 | 0.99 | 1 | Gold | 17/12/2014
Topower Co., Ltd | TOP-800G(GM) | ATX12V,EPS12V,PS2 | 800 |  |  | 83.01% | 88.19% | 91.45% | 90.5% |  | 0.98 | 0.99 | 1 | 1 | Gold | 09/12/2014
SAMA | ETX-650-1 | ATX12V | 650 |  |  | 85.58% | 89.75% | 91.36% | 88.41% |  | 0.95 | 0.97 | 0.98 | 0.99 | Gold | 25/11/2014
SAMA | ETX-750-1 | ATX12V | 750 |  |  | 86.59% | 90.27% | 91.25% | 88.16% |  | 0.96 | 0.98 | 0.99 | 0.99 | Gold | 25/11/2014
EVGA | SuperNova 650GS | ATX12V, EPS12V | 650 |  |  | 84.76% | 89.65% | 91.05% | 87.26% |  | 0.98 | 0.99 | 0.99 | 0.99 | Gold | 24/11/2014
EVGA | SuperNova 550GS | ATX12V, EPS12V | 550 |  |  | 85.26% | 89.61% | 91.18% | 88.38% |  | 0.97 | 0.99 | 0.99 | 0.99 | Gold | 24/11/2014
Thermaltake | TR2-0700P-G TR2 GOLD 700W | ATX12V | 700 |  |  | 83.29% | 88.48% | 90.61% | 88.34% |  | 0.98 | 0.99 | 1 | 1 | Gold | 21/11/2014
Thermaltake | TR2-0450P-G TR2 GOLD 450W | atx12v | 450 |  |  | 82.02% | 87.62% | 90.22% | 88.57% |  | 0.95 | 0.97 | 1 | 1 | Gold | 21/11/2014
Zippy Technology Corp. | M1Y-2302G | 1U | 300 |  |  | 85.99% | 91.32% | 93% | 90.42% |  | 0.77 | 0.78 | 0.98 | 0.99 | Gold | 20/11/2014
CFD Sales Inc. | KRPW-G3-400W/90+ | ATX12V | 400 |  |  | 81.75% | 87.29% | 90% | 88.92% |  | 0.95 | 0.98 | 0.99 | 1 | Gold | 20/11/2014
ATNG Power Co., Ltd. | ATG-400 series-G | ATX12V | 400 |  |  | 81.75% | 87.29% | 90% | 88.92% |  | 0.95 | 0.98 | 0.99 | 1 | Gold | 20/11/2014
AcBel Polytech Inc. | PCD014 | ATX12V | 600 |  |  | 84.09% | 88.9% | 90.85% | 87.53% |  | 0.96 | 0.98 | 0.99 | 0.99 | Gold | 20/11/2014
AcBel Polytech Inc. | PCD013 | ATX12V | 500 |  |  | 84.99% | 89.17% | 90.55% | 87.05% |  | 0.96 | 0.98 | 0.99 | 0.99 | Gold | 04/11/2014
AcBel Polytech Inc. | PCD015 | ATX12V | 700 |  |  | 87.42% | 90.78% | 91.18% | 87.37% |  | 0.96 | 0.97 | 0.99 | 0.99 | Gold | 04/11/2014
Eastern Co.,Ltd | CA05954-3260 | 1U | 1320 |  |  | 82.31% | 90.96% | 92.93% | 90.47% |  | 0.91 | 0.97 | 0.99 | 1 | Gold | 30/10/2014
Avaya | 700-013146-1000 | Other | 1400 |  |  | 85.51% | 90.11% | 92.95% | 92.74% |  | 0.91 | 0.96 | 0.99 | 1 | Gold | 30/10/2014
Avaya | 700-013146-0000 | Other | 1400 |  |  | 85.51% | 90.11% | 92.95% | 92.74% |  | 0.91 | 0.96 | 0.99 | 1 | Gold | 30/10/2014
Artesyn Embedded Technologies | 700-013146-2000 | Other | 1400 |  |  | 85.51% | 90.11% | 92.95% | 92.74% |  | 0.91 | 0.96 | 0.99 | 1 | Gold | 30/10/2014
Artesyn Embedded Technologies | 700-013146-3000 | Other | 1400 |  |  | 85.51% | 90.11% | 92.95% | 92.74% |  | 0.91 | 0.96 | 0.99 | 1 | Gold | 30/10/2014
Thermaltake | TPG-1200F Toughpower Grand 1200W | ATX12V | 1200 |  |  | 87.91% | 90.89% | 90.87% | 87.72% |  | 0.88 | 0.91 | 0.96 | 0.98 | Gold | 30/10/2014
Chicony Power | D14-150P1A | ATX12V | 150 |  |  | 85.51% | 90% | 91.55% | 90.17% |  | 0.87 | 0.93 | 0.97 | 0.99 | Gold | 30/10/2014
AcBel Polytech Inc. | SGC002 | 2U | 1000 |  |  | 82.26% | 89.33% | 92.24% | 90.88% |  | 0.85 | 0.92 | 0.97 | 0.99 | Gold | 29/10/2014
SilverStone Technology Inc. | SST-SX500-LG | SFX | 500 |  |  | 84.33% | 89% | 90.46% | 87.86% |  | 0.97 | 0.98 | 1 | 1 | Gold | 22/10/2014
Zippy Technology Corp. | M1Y-2222G | 1U | 220 |  |  | 84.92% | 90.39% | 92.98% | 93.62% |  | 0.73 | 0.85 | 0.96 | 0.99 | Gold | 21/10/2014
In Win | IP-P315AU7-2 | FLEX ATX | 315 |  |  | 83.17% | 88.61% | 90.98% | 88.34% |  | 0.97 | 0.99 | 1 | 0.98 | Gold | 20/10/2014
CIRCLE INFOTECH PVT. LTD | 1000Watt 80 PLUS GOLD | EPS12V | 1000 |  |  | 85.78% | 89.1% | 90.89% | 88.44% |  | 0.98 | 0.97 | 0.98 | 0.99 | Gold | 17/10/2014
CIRCLE INFOTECH PVT. LTD | 850 Watt 80 PLUS GOLD | EPS12V | 850 |  |  | 84.74% | 88.54% | 90.81% | 89.16% |  | 0.97 | 0.97 | 0.98 | 0.99 | Gold | 17/10/2014
Fujitsu | S26113-E588-V50 | ATX12V | 1300 |  |  | 83.19% | 90.83% | 92.2% | 88.85% |  | 0.99 | 1 | 1 | 1 | Gold | 08/10/2014
Chicony Power | R14-600P1A | 2U | 600 |  |  | 86.54% | 90.94% | 92.07% | 90.13% |  | 0.76 | 0.9 | 0.98 | 0.99 | Gold | 02/10/2014
Corsair | RPS0020 (CP-9020056) (RM850) | ATX12V | 850 |  |  | 86.01% | 90.16% | 91.13% | 87.9% |  | 0.97 | 0.99 | 1 | 1 | Gold | 29/09/2014
Corsair | RPS0019 (CP-9020055) (RM750) | ATX12V | 750 |  |  | 84.86% | 89.52% | 91.18% | 88.81% |  | 0.97 | 0.99 | 1 | 1 | Gold | 26/09/2014
Thermaltake | TPD-1500M Toughpower 1500W Gold | ATX12V | 1500 |  |  | 81.76% | 88.2% | 91.39% | 89.3% |  | 0.95 | 0.97 | 0.99 | 0.99 | Gold | 25/09/2014
Thermaltake | Toughpower DPS G 750W Gold | ATX12V | 750 |  |  | 86.01% | 90.35% | 91.21% | 87.87% |  | 0.97 | 0.99 | 1 | 1 | Gold | 25/09/2014
Thermaltake | TPG-0750D-R TPG-750DH3FCG-R Toughpower | ATX12V | 750 |  |  | 86.01% | 90.35% | 91.21% | 87.87% |  | 0.97 | 0.99 | 1 | 1 | Gold | 25/09/2014
Thermaltake | Toughpower DPS G 650W Gold | ATX12V | 650 |  |  | 87.14% | 90.63% | 91.11% | 87.67% |  | 0.95 | 0.98 | 1 | 1 | Gold | 25/09/2014
Thermaltake | TPG-0650D-R TPG-650DH3FCG-R Toughpower | ATX12V | 650 |  |  | 87.14% | 90.63% | 91.11% | 87.67% |  | 0.95 | 0.98 | 1 | 1 | Gold | 25/09/2014
Thermaltake | Toughpower DPS G 550W Gold | ATX12V | 550 |  |  | 86.69% | 90.6% | 91.24% | 87.91% |  | 0.95 | 0.98 | 1 | 1 | Gold | 24/09/2014
Thermaltake | Toughpower DPS G 450W Gold | ATX12V | 450 |  |  | 85.34% | 89.95% | 91.08% | 88.08% |  | 0.92 | 0.97 | 1 | 1 | Gold | 24/09/2014
3Y Power Technology | YM-2102N | 1U | 1000 |  |  | 81.47% | 89.99% | 92.33% | 90.43% |  | 0.83 | 0.9 | 0.96 | 0.98 | Gold | 18/09/2014
Enhance Electronics | ENP-7160 | SFF | 600 |  |  | 83.84% | 89.27% | 90.92% | 89.26% |  | 0.97 | 0.99 | 1 | 1 | Gold | 17/09/2014
SAMA | ETX-550-1 | ATX12V | 550 |  |  | 86.69% | 89.87% | 90.75% | 88% |  | 0.96 | 0.99 | 0.99 | 1 | Gold | 16/09/2014
Be Quiet | E10-700W | ATX12V | 700 |  |  | 84.75% | 89.09% | 91% | 88.67% |  | 0.78 | 0.99 | 1 | 1 | Gold | 10/09/2014
Be Quiet | E10-CM-700W | ATX12V | 700 |  |  | 84.58% | 89.15% | 90.86% | 88.51% |  | 0.98 | 0.99 | 1 | 1 | Gold | 10/09/2014
Be Quiet | E10-CM-800W | ATX12V | 800 |  |  | 85.2% | 89.34% | 91.02% | 87.95% |  | 0.97 | 0.98 | 1 | 1 | Gold | 10/09/2014
Dong Guan Jinn Electronics Co., Ltd. | AP-800 | ATX12V | 700 |  |  | 83.2% | 88.86% | 91.15% | 88.88% |  | 0.97 | 0.99 | 1 | 1 | Gold | 09/09/2014
Kintron Electronics Co.,Ltd | UVP-G600P | 1U | 600 |  |  | 83.12% | 89.38% | 92% | 90.44% |  | 0.72 | 0.88 | 0.97 | 0.99 | Gold | 04/09/2014
Great Wall Power Supply Technology Co., Ltd. | GW-EPS1U400WB | 1U | 400 |  |  | 81.35% | 87.23% | 90.42% | 89.53% |  | 0.92 | 0.95 | 0.98 | 0.99 | Gold | 04/09/2014
Be Quiet | E10-CM-500W | ATX12V | 500 |  |  | 87.13% | 90.46% | 90.95% | 88.12% |  | 0.96 | 0.98 | 1 | 1 | Gold | 04/09/2014
Be Quiet | E10-CM-600W | ATX12V | 600 |  |  | 82.95% | 87.98% | 90.93% | 87.04% |  | 0.97 | 0.99 | 1 | 1 | Gold | 04/09/2014
Be Quiet | E10-600W | ATX12V | 600 |  |  | 86.36% | 90.15% | 90.99% | 88.11% |  | 0.74 | 0.99 | 1 | 1 | Gold | 03/09/2014
Be Quiet | E10-500W | ATX12V | 500 |  |  | 87.2% | 90.4% | 91.08% | 88.3% |  | 0.96 | 0.98 | 1 | 1 | Gold | 03/09/2014
Be Quiet | E10-400W | ATX12V | 400 |  |  | 85.1% | 89.32% | 91% | 88.97% |  | 0.95 | 0.97 | 0.99 | 1 | Gold | 03/09/2014
Antec | EA650G | ATX12V,EPS12V | 650 |  |  | 86.63% | 90.27% | 90.93% | 88.25% |  | 0.96 | 0.98 | 1 | 1 | Gold | 03/09/2014
Antec | EA450G | ATX12V, EPS12V | 450 |  |  | 84.24% | 88.86% | 90.59% | 89.15% |  | 0.93 | 0.98 | 0.99 | 1 | Gold | 02/09/2014
Antec | EA550G | ATX12V, EPS12V | 550 |  |  | 85.37% | 89.51% | 90.49% | 88.11% |  | 0.96 | 0.98 | 1 | 1 | Gold | 02/09/2014
SAMA | ETX-500-1 | ATX12V | 500 |  |  | 85.33% | 89.04% | 90.31% | 87.87% |  | 0.96 | 0.99 | 0.99 | 1 | Gold | 28/08/2014
FSP Technology Inc. | FSP320-20RGGBA | 1U | 320 |  |  | 87.45% | 91.4% | 92.85% | 91.12% |  | 0.78 | 0.91 | 0.98 | 0.99 | Gold | 26/08/2014
FSP Technology Inc. | FSP270-20RGGBA | 1U | 270 |  |  | 86.35% | 90.86% | 92.76% | 91.62% |  | 0.72 | 0.88 | 0.97 | 0.99 | Gold | 26/08/2014
AcBel Polytech Inc. | PCD011 | TFX | 300 |  |  | 83.51% | 88.92% | 91.26% | 89.29% |  | 0.92 | 0.97 | 0.99 | 0.99 | Gold | 25/08/2014
Corsair | RPS0011 (CP-9020086) (CS850M) | ATX12V | 850 |  |  | 86.69% | 90.68% | 91.4% | 88.02% |  | 0.96 | 0.96 | 0.99 | 0.99 | Gold | 19/08/2014
Thermaltake | TPG-1050F Toughpower Grand 1050W | ATX12V, EPS12V | 1050 |  |  | 87.08% | 90.59% | 91.58% | 88.94% |  | 0.94 | 0.96 | 0.98 | 0.99 | Gold | 12/08/2014
Sentey | GSP1050-HM | ATX12V, EPS12V | 1050 |  |  | 87.08% | 90.59% | 91.58% | 88.94% |  | 0.94 | 0.96 | 0.98 | 0.99 | Gold | 12/08/2014
Rosewill | PHOTON 1050 | ATX12V, EPS12V | 1050 |  |  | 87.08% | 90.59% | 91.58% | 88.94% |  | 0.94 | 0.96 | 0.98 | 0.99 | Gold | 12/08/2014
High Power Electric Co., Ltd. | HPJ-1050GD-F14C | ATX12V, EPS12V | 1050 |  |  | 87.08% | 90.59% | 91.58% | 88.94% |  | 0.94 | 0.96 | 0.98 | 0.99 | Gold | 12/08/2014
EVGA | SuperNova 1050G | ATX12V, EPS12V | 1050 |  |  | 86.55% | 90.29% | 91.27% | 88.62% |  | 0.98 | 0.98 | 0.99 | 1 | Gold | 07/08/2014
EVGA | SuperNova 850G | ATX12V, EPS12V | 850 |  |  | 87.4% | 90.65% | 91.71% | 88.95% |  | 0.97 | 0.99 | 0.99 | 1 | Gold | 07/08/2014
N3 Computadores, Perifericos E | DPS-250AB-72 C | TFX | 240 |  |  | 82.05% | 88.56% | 90.88% | 88.54% |  | 0.93 | 0.98 | 0.99 | 1 | Gold | 05/08/2014
ARQUIMEDES AUTOMAÇÃO E INFORMÁTICA | ARQ-T250 | TFX | 240 |  |  | 82.05% | 88.56% | 90.88% | 88.54% |  | 0.93 | 0.98 | 0.99 | 1 | Gold | 05/08/2014
Daten Technologia, Ltd. | DTD240GBR | TFX | 240 |  |  | 82.05% | 88.56% | 90.88% | 88.54% |  | 0.93 | 0.98 | 0.99 | 1 | Gold | 05/08/2014
Quanta | PS-2471-1Q3 | 1U | 470 |  |  | 79.96% | 88.06% | 92.02% | 91.99% |  | 0.36 | 0.87 | 0.95 | 0.98 | Gold | 31/07/2014
Lite-On Technology Corporation | PS-2471-1Q3 | 1U | 470 |  |  | 79.96% | 88.06% | 92.02% | 91.99% |  | 0.36 | 0.87 | 0.95 | 0.98 | Gold | 31/07/2014
Lite-On Technology Corporation | PS-2471-1Q3 | 1U | 470 |  |  | 79.96% | 88.06% | 92.02% | 91.99% | [5 empty] | Gold | 31/07/2014
Thermaltake | TRX-850AH3YG | EPS12V | 850 |  |  | 84.94% | 88.71% | 90.82% | 88.8% |  | 0.99 | 0.99 | 1 | 1 | Gold | 30/07/2014
Guangdong Yue-Lin Electrical Technology Co., Ltd. | YL-850G | EPS12V | 850 |  |  | 84.94% | 88.71% | 90.82% | 88.8% |  | 0.99 | 0.99 | 1 | 1 | Gold | 30/07/2014
Thermaltake | TRX-750AH3YG | EPS12V | 750 |  |  | 84.99% | 88.15% | 90.87% | 89.41% |  | 0.98 | 0.99 | 1 | 1 | Gold | 29/07/2014
Thermaltake | TRX-650AH3YG | ATX12V | 650 |  |  | 84.35% | 88.66% | 90.48% | 87.84% |  | 0.97 | 0.98 | 0.99 | 1 | Gold | 29/07/2014
Guangdong Yue-Lin Electrical Technology Co., Ltd. | YL-650G | EPS12V | 650 |  |  | 84.35% | 88.66% | 90.48% | 87.84% |  | 0.97 | 0.98 | 0.99 | 1 | Gold | 29/07/2014
Guangdong Yue-Lin Electrical Technology Co., Ltd. | YL-550G | EPS12V | 550 |  |  | 83.04% | 87.77% | 90.27% | 88.46% |  | 0.97 | 0.98 | 0.99 | 1 | Gold | 29/07/2014
Guangdong Yue-Lin Electrical Technology Co., Ltd. | YL-750G | EPS12V | 750 |  |  | 84.99% | 88.15% | 90.87% | 89.41% |  | 0.98 | 0.99 | 1 | 1 | Gold | 29/07/2014
XFX Technology | XTR 1050 | ATX12V, EPS12V | 1050 |  |  | 86.06% | 89.66% | 90.71% | 87.55% |  | 0.97 | 0.98 | 0.99 | 1 | Gold | 23/07/2014
XFX Technology | XTR 850 | ATX12V, EPS12V | 850 |  |  | 86.76% | 90.24% | 91.28% | 88.47% |  | 0.98 | 0.99 | 0.99 | 1 | Gold | 22/07/2014
Chengdu Yu Qing Xuan Zhilian Technology Co., | G550 | ATX12V | 550 |  |  | 88.32% | 91.65% | 92.89% | 91.36% |  | 0.7 | 0.88 | 0.97 | 0.99 | Gold | 21/07/2014
Chengdu Yu Qing Xuan Zhilian Technology Co., | G500 | ATX12V | 500 |  |  | 88.19% | 91.48% | 92.67% | 91.53% |  | 0.66 | 0.86 | 0.97 | 0.99 | Gold | 21/07/2014
Great Wall Power Supply Technology Co., Ltd. | GW-ERP1U550B | 1U | 550 |  |  | 84.88% | 89.72% | 92.58% | 91.32% |  | 0.74 | 0.89 | 0.97 | 0.99 | Gold | 17/07/2014
Rosewill | VALENS 700 | EPS12V | 700 |  |  | 87.36% | 90.74% | 91.34% | 88.45% |  | 0.96 | 0.97 | 0.98 | 0.99 | Gold | 16/07/2014
Rosewill | VALENS 700M | EPS12V | 700 |  |  | 87.36% | 90.74% | 91.34% | 88.45% |  | 0.96 | 0.97 | 0.98 | 0.99 | Gold | 16/07/2014
Rosewill | VALENS 600M | EPS12V | 600 |  |  | 87.12% | 90.39% | 90.98% | 88.41% |  | 0.94 | 0.96 | 0.98 | 0.99 | Gold | 16/07/2014
Rosewill | VALENS 600 | EPS12V | 600 |  |  | 87.12% | 90.39% | 90.98% | 88.41% |  | 0.94 | 0.96 | 0.98 | 0.99 | Gold | 16/07/2014
CFD Sales Inc. | KRPW-G3-600W/90+ | EPS12V | 600 |  |  | 87.12% | 90.39% | 90.98% | 88.41% |  | 0.94 | 0.96 | 0.98 | 0.99 | Gold | 16/07/2014
ATNG Power Co., Ltd. | ATM-600SERIES-G | EPS12V | 600 |  |  | 87.12% | 90.39% | 90.98% | 88.41% |  | 0.97 | 0.98 | 1 | 1 | Gold | 16/07/2014
ATNG Power Co., Ltd. | ATM-700SERIES-G | EPS12V | 700 |  |  | 87.36% | 90.74% | 91.34% | 88.45% |  | 0.96 | 0.97 | 0.98 | 0.99 | Gold | 16/07/2014
Thermaltake | TPD-1200M Toughpower 1200W GOLD | ATX12V | 1200 |  |  | 84.92% | 88.93% | 90.65% | 88.07% |  | 0.97 | 0.96 | 0.98 | 0.99 | Gold | 15/07/2014
Lenovo | PS-2451-6L-LF | 1U | 450 |  |  | 83.96% | 89.32% | 92.55% | 91.43% |  | 0.88 | 0.96 | 0.99 | 1 | Gold | 14/07/2014
Thermaltake | TPD-1000M Toughpower 1000W GOLD | ATX12V | 1000 |  |  | 86.58% | 89.74% | 90.9% | 88.15% |  | 0.98 | 0.96 | 0.97 | 0.99 | Gold | 14/07/2014
Thermaltake | TPG-0850D-R TPG-850DH3FCG-R Toughpower | ATX12V | 850 |  |  | 85.71% | 90.17% | 91.48% | 88.1% |  | 0.98 | 0.99 | 1 | 1 | Gold | 14/07/2014
Thermaltake | TPG-0850D-G Toughpower DPS G 850W Gold | ATX12V | 850 |  |  | 85.71% | 90.17% | 91.48% | 88.1% |  | 0.98 | 0.99 | 1 | 1 | Gold | 14/07/2014
Thermaltake | TPG-1050D-G Toughpower DPS G 1050W | ATX12V | 1050 |  |  | 87% | 90.85% | 91.37% | 87.52% |  | 0.99 | 1 | 1 | 1 | Gold | 14/07/2014
IBM | TDPS-1200BB A | 1U | 1200 |  |  | 84.32% | 91.01% | 92.41% | 89.6% |  | 0.82 | 0.94 | 0.99 | 0.99 | Gold | 11/07/2014
Delta Electronics, Inc. | TDPS-1200BB A | 1U | 1200 |  |  | 84.32% | 91.01% | 92.41% | 89.6% |  | 0.82 | 0.94 | 0.99 | 0.99 | Gold | 11/07/2014
Thermaltake | TPD-0850M Toughpower 850W GOLD | ATX12V | 850 |  |  | 85.46% | 89.01% | 90.91% | 88.92% |  | 0.96 | 0.96 | 0.97 | 0.99 | Gold | 11/07/2014
IBM | TDPS-1200BB A | 1U | 1200 |  |  | 84.32% | 91.01% | 92.41% | 89.6% | [5 empty] | Gold | 11/07/2014
DIRAC Co., Ldt | DIR-TCSXG-550 | SFX | 550 |  |  | 82.16% | 88.84% | 90.37% | 88.33% |  | 0.96 | 0.99 | 1 | 1 | Gold | 10/07/2014
DIRAC Co., Ldt | DIR-TCSXG-650 | SFX | 650 |  |  | 84.38% | 89.31% | 90.81% | 88.29% |  | 0.97 | 0.99 | 1 | 1 | Gold | 10/07/2014
Lenovo | FSD062 | 1U | 450 |  |  | 80.68% | 88.7% | 92.95% | 93.1% |  | 0.92 | 0.95 | 0.99 | 0.99 | Gold | 08/07/2014
Super Flower | SF-2000F14HG | ATX12V,EPS12V | 2000 |  |  | 88.74% | 92.4% | 93.58% | 91.01% |  | 0.95 | 0.98 | 1 | 1 | Gold | 08/07/2014
AcBel Polytech Inc. | PCB007 | ATX12V | 400 |  |  | 85.13% | 88.93% | 90.28% | 87.45% |  | 0.93 | 0.97 | 0.99 | 0.99 | Gold | 03/07/2014
AcBel Polytech Inc. | PCB008 | ATX12V | 500 |  |  | 85.46% | 89.37% | 90.52% | 87.33% |  | 0.96 | 0.98 | 0.99 | 0.99 | Gold | 03/07/2014
Zippy Technology Corp. | G1W-3862V | 1U | 860 |  |  | 82.84% | 88.85% | 92.36% | 91.52% |  | 0.86 | 0.95 | 0.98 | 0.99 | Gold | 02/07/2014
Zippy Technology Corp. | G1W-3762V | 1U | 760 |  |  | 81.52% | 88.39% | 92.31% | 91.82% |  | 0.84 | 0.94 | 0.98 | 0.99 | Gold | 01/07/2014
AcBel Polytech Inc. | PCB010 | ATX12V | 700 |  |  | 87.51% | 90.87% | 91.31% | 87.81% |  | 0.97 | 0.98 | 0.99 | 0.99 | Gold | 25/06/2014
Sharkoon Technologies | SilentStorm SFX 500 Gold | SFX | 500 |  |  | 84.87% | 89.12% | 90.44% | 88.43% |  | 0.97 | 0.99 | 1 | 1 | Gold | 24/06/2014
SCYTHE | SPKRG-S500P | SFX | 500 |  |  | 84.87% | 89.12% | 90.44% | 88.41% |  | 0.97 | 0.99 | 1 | 1 | Gold | 24/06/2014
High Power Electric Co., Ltd. | HPN-500GD-F12S (C) | SFX | 500 |  |  | 84.87% | 89.12% | 90.44% | 88.41% |  | 0.97 | 0.99 | 1 | 1 | Gold | 24/06/2014
Chieftec | SFX-500GD-C | SFX | 500 |  |  | 84.87% | 89.12% | 90.44% | 88.41% |  | 0.97 | 0.99 | 1 | 1 | Gold | 24/06/2014
Lite-On Technology Corporation | PS-2471-1AZ | 1U | 470 |  |  | 79.64% | 88.16% | 92.18% | 91.85% |  | 0.72 | 0.88 | 0.96 | 0.98 | Gold | 20/06/2014
Hewlett Packard Enterprise | 765423-201 | 1U | 550 |  |  | 85.45% | 90.2% | 92.49% | 90.83% |  | 0.85 | 0.93 | 0.97 | 0.99 | Gold | 19/06/2014
Channel Well Technology Co. | CSG450 | ATX12V | 450 |  |  | 82.93% | 87.81% | 90.33% | 87.91% |  | 0.94 | 0.96 | 0.98 | 0.99 | Gold | 19/06/2014
Super Flower | SF-1600F14MG | ATX12V,EPS12V | 1600 |  |  | 83.39% | 88.94% | 91.86% | 89.86% |  | 0.99 | 1 | 1 | 1 | Gold | 18/06/2014
EVGA | SuperNOVA 1600 G2 | ATX12V, EPS12V | 1600 |  |  | 83.39% | 88.94% | 91.86% | 89.86% |  | 0.99 | 1 | 1 | 1 | Gold | 18/06/2014
AcBel Polytech Inc. | PCB009 | ATX12V | 600 |  |  | 85.82% | 89.83% | 91.72% | 87.69% |  | 0.96 | 0.98 | 0.99 | 0.99 | Gold | 17/06/2014
Raidmax Technologies | RX-1000GH | ATX12V | 1000 |  |  | 85.58% | 89.89% | 91.13% | 88.24% |  | 0.95 | 0.97 | 0.99 | 0.99 | Gold | 04/06/2014
Raidmax Technologies | RX-800GH | ATX12V | 800 |  |  | 83.3% | 88.61% | 90.95% | 89.15% |  | 0.96 | 0.97 | 0.99 | 0.99 | Gold | 03/06/2014
Raidmax Technologies | RX-700GH | ATX12V | 700 |  |  | 85.34% | 89.51% | 90.97% | 88.3% |  | 0.95 | 0.97 | 0.99 | 1 | Gold | 03/06/2014
Raidmax Technologies | RX-900GH | ATX12V | 900 |  |  | 84.12% | 89% | 90.98% | 88.82% |  | 0.96 | 0.97 | 0.99 | 0.99 | Gold | 03/06/2014
FSP Technology Inc. | FSP400-60FGGBA | Flex ATX | 400 |  |  | 86.83% | 90.41% | 91.2% | 88.25% |  | 0.94 | 0.98 | 1 | 1 | Gold | 30/05/2014
FSP Technology Inc. | FSP400-40FGGBA | Flex | 400 |  |  | 86.83% | 90.41% | 91.2% | 88.25% |  | 0.94 | 0.98 | 1 | 1 | Gold | 30/05/2014
Lite-On Technology Corporation | PS-2471-1AZ1 | 1U | 470 |  |  | 78.95% | 88.07% | 92.29% | 92.09% |  | 0.73 | 0.86 | 0.96 | 0.98 | Gold | 19/05/2014
SAMA | CSX 750 | ATX12V | 750 |  |  | 85.73% | 89.89% | 91.02% | 87.67% |  | 0.97 | 0.98 | 0.99 | 1 | Gold | 15/05/2014
Thermaltake | TRX-1250AH3YG | EPS12V | 1250 |  |  | 86.7% | 90.49% | 91.36% | 87.52% |  | 0.99 | 1 | 1 | 1 | Gold | 06/05/2014
SilverStone Technology Inc. | SST-SX600-G | SFX | 600 |  |  | 85.05% | 89.31% | 90.71% | 88.73% |  | 0.97 | 0.99 | 1 | 1 | Gold | 06/05/2014
Guangdong Yue-Lin Electrical Technology Co., Ltd. | YL-1500G A-P | EPS12V | 1250 |  |  | 86.7% | 90.49% | 91.36% | 87.52% |  | 0.99 | 1 | 1 | 1 | Gold | 06/05/2014
Flextronics | CIS-S-0250ADU00 | Custom | 250 |  |  | 81.05% | 88.03% | 90.29% | 87.89% |  | 0.9 | 0.95 | 0.98 | 0.99 | Gold | 05/05/2014
SAMA | CXS 650 | ATX12V | 650 |  |  | 86.7% | 90.39% | 91.02% | 87.64% |  | 0.97 | 0.98 | 0.99 | 1 | Gold | 01/05/2014
Segotep | GP900G (SG-900G) | ATX12V | 800 |  |  | 85.41% | 89.14% | 90.98% | 88.4% |  | 0.96 | 0.96 | 0.98 | 0.99 | Gold | 21/04/2014
In Win | IP-P240GF7-2 | TFX | 240 |  |  | 82.54% | 88.11% | 90.67% | 89.15% |  | 0.9 | 0.93 | 0.95 | 0.93 | Gold | 03/04/2014
LOGIN INFORMÁTICA COMÉRCIO E REPRESENTAÇÃO LTD | LOG-P240GF7 | TFX | 240 |  |  | 82.54% | 88.11% | 90.67% | 89.15% |  | 0.9 | 0.93 | 0.95 | 0.93 | Gold | 03/04/2014
AcBel Polytech Inc. | POD002-280G | Other | 250 |  |  | 84.41% | 87.47% | 90.09% | 88.25% |  | 0.56 | 0.84 | 0.97 | 1 | Gold | 03/04/2014
Zippy Technology Corp. | MRW-3600G-R | Custom | 600 |  |  | 82.44% | 88.69% | 92.38% | 91.26% |  | 0.9 | 0.96 | 0.99 | 0.99 | Gold | 02/04/2014
Sea Sonic Electronics Co., Ltd. | SS-1050XM2 | ATX12V,EPS12V,PS2 | 1050 |  |  | 87.98% | 90.73% | 91.76% | 88.89% |  | 0.99 | 0.99 | 0.99 | 1 | Gold | 02/04/2014
Delta Electronics, Inc. | TDPS-1650AB A | 2U | 1650 |  |  | 85.13% | 91.03% | 92.3% | 89.19% |  | 0.91 | 0.93 | 0.96 | 0.98 | Gold | 31/03/2014
HP, Inc. | PS-4281-1HB | ATX12V | 280 |  |  | 85.71% | 89.72% | 90.95% | 89.02% |  | 0.9 | 0.96 | 0.99 | 0.99 | Gold | 31/03/2014
HP, Inc. | 719795-001 | Other | 700 |  |  | 84.64% | 88.94% | 90.66% | 87.73% |  | 0.98 | 0.98 | 0.99 | 1 | Gold | 25/03/2014
HP, Inc. | D13-280P1A | ATX12V | 280 |  |  | 86.53% | 89.76% | 91.43% | 88.114% |  | 0.91 | 0.98 | 0.99 | 1 | Gold | 21/03/2014
Dell | AC425EF-02 | Custom | 425 |  |  | 84.43% | 89.37% | 91.1% | 88.38% |  | 0.95 | 0.98 | 0.98 | 0.99 | Gold | 19/03/2014
VAPEL | HSP600-D1205A | 2U | 600 |  |  | 81.86% | 89.24% | 92.73% | 92.3% |  | 0.79 | 0.91 | 0.97 | 0.99 | Gold | 18/03/2014
Lenovo | FSD010 | ATX12V | 490 |  |  | 86.81% | 90.08% | 91.27% | 89.1% |  | 0.97 | 0.98 | 0.99 | 0.99 | Gold | 18/03/2014
VAPEL | HSP600-D1205A | 2U | 600 |  |  | 81.86% | 89.24% | 92.73% | 92.3% | [5 empty] | Gold | 18/03/2014
FSP Technology Inc. | FSP300-20FGGBC | Flex ATX | 300 |  |  | 85.09% | 89.31% | 90.6% | 89.43% |  | 0.89 | 0.93 | 0.97 | 0.99 | Gold | 18/03/2014
Fujitsu | S26113-E587-V70 | ATX12V | 1000 |  |  | 82.93% | 88.44% | 90.66% | 88.16% |  | 0.98 | 0.99 | 0.99 | 0.99 | Gold | 13/03/2014
Hewlett Packard Enterprise | J9830A | Custom | 2750 |  |  | 83.26% | 89.81% | 93.11% | 92.49% |  |  |  |  | 0.98 | Gold | 10/03/2014
Seagate Systems Ltd | SP-PCM02-HE580-AC | 2U | 584 |  |  | 82.63% | 88.72% | 92.08% | 90.62% |  | 0.88 | 0.95 | 0.99 | 0.99 | Gold | 06/03/2014
SilverStone Technology Inc. | SST-ST1500-GS | ATX12V, EPS12V, PS2 | 1500 |  |  | 83% | 89.11% | 91.78% | 90.05% |  | 0.95 | 0.97 | 0.98 | 0.99 | Gold | 05/03/2014
Cisco Systems, Inc. | 341-0517-01 | 1U | 250 |  |  | 82.46% | 88.94% | 92.68% | 92.15% |  | 0.79 | 0.92 | 0.98 | 0.99 | Gold | 03/03/2014
SHINDENGEN ELECTRIC MFG. CO., LTD. | HS0998 | Custom | 997 |  |  | 85.53% | 90.69% | 92.38% | 89.09% |  | 0.88 | 0.95 | 0.98 | 0.99 | Gold | 27/02/2014
HP, Inc. | D12-925P1A | Custom | 925 |  |  | 84.33% | 89.05% | 90.59% | 87.58% |  | 0.98 | 0.99 | 0.99 | 0.99 | Gold | 27/02/2014
Zippy Technology Corp. | MRT-2320G-R | Custom | 320 |  |  | 82.71% | 89.19% | 92.82% | 93.05% |  | 0.81 | 0.93 | 0.98 | 0.99 | Gold | 26/02/2014
HP, Inc. | 719799-001 | Other | 1275 |  |  | 85.82% | 89.7% | 90.76% | 87.4% |  | 0.93 | 0.94 | 0.96 | 0.98 | Gold | 26/02/2014
Dell | D1300EF-02 | Other | 1300 |  |  | 80.24% | 88.13% | 90% | 88.26% |  | 0.98 | 0.99 | 0.99 | 1 | Gold | 24/02/2014
Thermaltake | TPD-0750M Toughpower 750W GOLD | ATX12V | 750 |  |  | 85.08% | 89.7% | 90.97% | 87.62% |  | 0.97 | 0.98 | 0.99 | 1 | Gold | 20/02/2014
Dell | F685EF-01 | Custom | 685 |  |  | 81.7% | 87.86% | 90.53% | 88.3% |  | 0.97 | 0.99 | 1 | 1 | Gold | 20/02/2014
Channel Well Technology Co. | CSG750 | ATX12V | 750 |  |  | 85.08% | 89.7% | 90.97% | 87.62% |  | 0.97 | 0.98 | 0.99 | 1 | Gold | 20/02/2014
Thermaltake | TPD-0550M Toughpower 550W GOLD | ATX12V | 550 |  |  | 83.17% | 88.46% | 90.3% | 87.57% |  | 0.96 | 0.97 | 0.99 | 1 | Gold | 19/02/2014
Thermaltake | TPD-0650M Toughpower 650W GOLD | ATX12V | 650 |  |  | 85.55% | 89.89% | 90.96% | 87.53% |  | 0.97 | 0.97 | 0.99 | 1 | Gold | 19/02/2014
Channel Well Technology Co. | CSG650 | ATX12V | 650 |  |  | 85.55% | 89.89% | 90.96% | 87.53% |  | 0.97 | 0.97 | 0.99 | 1 | Gold | 19/02/2014
Channel Well Technology Co. | CSG550 | ATX12V | 550 |  |  | 83.17% | 88.46% | 90.3% | 87.57% |  | 0.96 | 0.97 | 0.99 | 1 | Gold | 19/02/2014
Fujitsu | S26113-E586-V50-01 | ATX12V | 600 |  |  | 83% | 89.54% | 90.75% | 88.72% |  | 0.96 | 0.97 | 0.98 | 0.99 | Gold | 18/02/2014
Zippy Technology Corp. | MRT-2450G-R | Custom | 450 |  |  | 83.62% | 90.55% | 93.18% | 92.68% |  | 0.9 | 0.96 | 0.99 | 0.99 | Gold | 17/02/2014
In Win | IP-S250GQ3-2 | ATX12V | 250 |  |  | 83.32% | 88.42% | 91.08% | 89.94% |  | 0.93 | 0.96 | 0.95 | 0.98 | Gold | 12/02/2014
In Win | IP-P550HQ3-2 | ATX12V | 550 |  |  | 82.94% | 88.11% | 90.69% | 88.98% |  | 0.95 | 0.97 | 0.97 | 0.99 | Gold | 12/02/2014
In Win | IP-P750HQ3-2 | ATX12V | 750 |  |  | 85.97% | 89.77% | 90.98% | 87.65% |  | 0.97 | 0.96 | 0.97 | 0.99 | Gold | 12/02/2014
Hewlett Packard Enterprise | J9829A-1 | Custom | 1100 |  |  | 82.86% | 88.85% | 93% | 92.88% |  | 0.7 | 0.87 | 0.97 | 0.99 | Gold | 11/02/2014
Hewlett Packard Enterprise | J9828A | Custom | 700 |  |  | 81.88% | 88.33% | 92.34% | 92.24% |  | 0.66 | 0.84 | 0.97 | 0.99 | Gold | 10/02/2014
Dell | D685EF-01 | Other | 685 |  |  | 85.8% | 89.94% | 91.01% | 88.01% |  | 0.99 | 0.95 | 0.98 | 0.99 | Gold | 10/02/2014
Dell | D825EF-02 | Other | 825 |  |  | 80.09% | 88.3% | 90.37% | 87.94% |  | 0.95 | 0.96 | 0.96 | 0.98 | Gold | 10/02/2014
Dell | D425EF-02 | Other | 425 |  |  | 84.16% | 88.71% | 90.17% | 87.83% |  | 0.94 | 0.96 | 0.97 | 0.99 | Gold | 07/02/2014
FSP Technology Inc. | FSP350-40MRA(M) | Mini redundant | 350 |  |  | 83.45% | 89.15% | 92% | 90.76% |  | 0.78 | 0.9 | 0.98 | 0.99 | Gold | 06/02/2014
Dell | H685EF-00 | Custom | 685 |  |  | 83.23% | 88.43% | 90.65% | 88.51% |  | 0.97 | 0.98 | 0.99 | 1 | Gold | 06/02/2014
Dell | H1300EF-02 | Custom | 1300 |  |  | 81.16% | 87.47% | 90.07% | 87.94% |  | 0.98 | 0.99 | 0.99 | 1 | Gold | 05/02/2014
Delta Electronics, Inc. | TDPS-600GB A | 1U | 600 |  |  | 81.98% | 88.55% | 92.07% | 90.72% |  | 0.85 | 0.94 | 0.99 | 0.99 | Gold | 04/02/2014
Dell | H825EF-02 | Custom | 825 |  |  | 84.49% | 89.29% | 91.01% | 88.74% |  | 0.97 | 0.98 | 0.99 | 0.99 | Gold | 04/02/2014
FSP Technology Inc. | HSP600-D1205A | Other | 600 |  |  | 82.24% | 88.95% | 92.67% | 92.2% |  | 0.82 | 0.92 | 0.98 | 0.99 | Gold | 03/02/2014
Dell | D330EA-00 | AIO | 330 |  |  | 85.02% | 88.84% | 90.55% | 88.88% |  | 0.95 | 0.98 | 0.99 | 0.99 | Gold | 30/01/2014
Dell | D185EA-00 | AIO | 185 |  |  | 80.96% | 87.71% | 90.38% | 88.6% |  | 0.92 | 0.96 | 0.98 | 0.98 | Gold | 30/01/2014
Delta Electronics, Inc. | TDPS-895AB A | 1U | 1197 |  |  | 86.87% | 91.3% | 92.67% | 89.59% |  | 0.86 | 0.96 | 0.99 | 0.99 | Gold | 28/01/2014
Super Flower | SF-850F14MG | ATX12V< EPS12V | 850 |  |  | 85.26% | 89.65% | 90.47% | 87.12% |  | 0.98 | 0.99 | 1 | 1 | Gold | 23/01/2014
EVGA | SuperNOVA 850G2L | ATX12V, EPS12V | 850 |  |  | 85.26% | 89.65% | 90.47% | 87.12% |  | 0.98 | 0.99 | 1 | 1 | Gold | 23/01/2014
EVGA | SuperNOVA 850 G2 | ATX12V, EPS12V | 850 |  |  | 85.26% | 89.65% | 90.47% | 87.12% |  | 0.98 | 0.99 | 1 | 1 | Gold | 23/01/2014
FSP Technology Inc. | FSP300-701US | 1U | 350 |  |  | 82.43% | 88.22% | 90.32% | 88.96% |  | 0.93 | 0.97 | 0.99 | 1 | Gold | 13/01/2014
Dell | L330EA-00 | ATX12V | 330 |  |  | 84.14% | 88.78% | 90.55% | 87.55% |  | 0.94 | 0.97 | 0.99 | 0.99 | Gold | 04/01/2014
Segotep | GP500G | ATX12V | 400 |  |  | 81.73% | 87.73% | 90.18% | 88.98% |  | 0.94 | 0.96 | 0.99 | 1 | Gold | 18/12/2013
3Y Power Technology | YM-3591C | 1U | 595 |  |  | 84.62% | 89.88% | 92.35% | 90.62% |  | 0.68 | 0.83 | 0.95 | 0.98 | Gold | 27/11/2013
3Y Power Technology | YM-3591D | 1U | 595 |  |  | 84.78% | 90.03% | 92.37% | 90.66% |  | 0.69 | 0.84 | 0.95 | 0.98 | Gold | 27/11/2013
Chengdu Shiyu Digital Technology Co., Ltd | GX700 | EPS12V | 700 |  |  | 83.81% | 88.25% | 90.34% | 88.09% |  | 0.97 | 0.99 | 1 | 1 | Gold | 22/11/2013
Zippy Technology Corp. | M1U-2750V | 1U | 750 |  |  | 81.51% | 88.7% | 92.49% | 92.12% |  | 0.76 | 0.86 | 0.95 | 0.98 | Gold | 19/11/2013
Thermaltake | TPG-0850M Toughpower Grand 850W | ATX12V | 850 |  |  | 87.1% | 90.45% | 91.68% | 88.78% |  | 0.98 | 0.99 | 0.99 | 0.99 | Gold | 19/11/2013
Chengdu Shiyu Digital Technology Co., Ltd | GX600 | ATX12V | 600 |  |  | 83.33% | 88.15% | 90.2% | 88.23% |  | 0.97 | 0.99 | 0.99 | 0.99 | Gold | 19/11/2013
Thermaltake | TPG-0750M Toughpower Grand 750W | ATX12V | 750 |  |  | 86.29% | 89.89% | 91.69% | 89.13% |  | 0.94 | 0.99 | 1 | 0.99 | Gold | 18/11/2013
Thermaltake | TPG-0650M Toughpower Grand 650W | ATX12V | 650 |  |  | 84.91% | 89.21% | 91.25% | 89.1% |  | 0.97 | 0.99 | 1 | 0.99 | Gold | 18/11/2013
Sea Sonic Electronics Co., Ltd. | SS-1250XM2 | ATX12V, EPS12V | 1250 |  |  | 87.41% | 90.91% | 91.82% | 89.13% |  | 0.96 | 0.99 | 0.99 | 0.99 | Gold | 18/11/2013
Chieftec | GPM-1000C | ATX12V | 1000 |  |  | 87.29% | 91.09% | 91.74% | 87.94% |  | 0.99 | 1 | 1 | 1 | Gold | 13/11/2013
Chieftec | GPS-1000C | ATX12V | 1000 |  |  | 87.29% | 91.09% | 91.74% | 87.94% |  | 0.99 | 1 | 1 | 1 | Gold | 13/11/2013
Channel Well Technology Co. | CSH1000V | ATX12V | 1000 |  |  | 87.29% | 91.09% | 91.74% | 87.94% |  | 0.99 | 1 | 1 | 1 | Gold | 13/11/2013
HP, Inc. | PCC003 | SFF | 240 |  |  | 87.95% | 91% | 91.49% | 88.56% |  | 0.93 | 0.96 | 0.98 | 0.98 | Gold | 08/11/2013
HP, Inc. | PCC006 | ATX12V | 320 |  |  | 87.1% | 90.76% | 91.39% | 88.21% |  | 0.92 | 0.97 | 0.97 | 0.97 | Gold | 08/11/2013
Fujitsu | DPS-770CB | 1U | 770 |  |  | 80.6% | 88.83% | 92% | 90.15% |  | 0.92 | 0.97 | 0.99 | 0.98 | Gold | 06/11/2013
Dell | H185EA-00 | Other | 185 |  |  | 80.08% | 87.45% | 91.08% | 90.06% |  | 0.91 | 0.94 | 0.98 | 0.99 | Gold | 30/10/2013
HP, Inc. | DPS-320RB B | ATX12V | 320 |  |  | 84.01% | 88.87% | 91.15% | 89.24% |  | 0.95 | 0.98 | 0.99 | 1 | Gold | 29/10/2013
HP, Inc. | DPS-240AB-4 B | SFF | 240 |  |  | 83.75% | 88.11% | 90.73% | 89.14% |  | 0.9 | 0.97 | 0.98 | 0.99 | Gold | 28/10/2013
Super Flower | SF-650F14MG | ATX12V, EPS12V | 650 |  |  | 83.61% | 88.23% | 90.55% | 88.77% |  | 0.97 | 0.98 | 0.99 | 1 | Gold | 24/10/2013
SilverStone Technology Inc. | SST-ST60F-ESG | ATX12V, EPS12V | 600 |  |  | 86.25% | 89.79% | 90.59% | 87.53% |  | 0.96 | 0.98 | 1 | 1 | Gold | 24/10/2013
SilverStone Technology Inc. | SST-ST50F-ESG | ATX12V, EPS12V | 500 |  |  | 86.31% | 89.76% | 90.41% | 87.62% |  | 0.95 | 0.97 | 1 | 1 | Gold | 24/10/2013
SilverStone Technology Inc. | SST-ST70F-ESG | ATX12V, EPS12V | 700 |  |  | 86.74% | 90.25% | 90.54% | 87.61% |  | 0.95 | 0.97 | 0.99 | 1 | Gold | 24/10/2013
EVGA | SuperNOVA 650 G2 | ATX12V, EPS12V | 650 |  |  | 83.61% | 88.23% | 90.55% | 88.77% |  | 0.97 | 0.98 | 0.99 | 1 | Gold | 24/10/2013
Super Flower | SF-400P14XE(HX) | ATX12V, EPS12V | 400 |  |  | 80.74% | 87.02% | 90.14% | 89.21% |  | 0.96 | 0.98 | 0.99 | 0.99 | Gold | 23/10/2013
Super Flower | SF-430P14FG | ATX12V, EPS12V | 430 |  |  | 81.6% | 87.63% | 90.69% | 89.83% |  | 0.95 | 0.98 | 0.98 | 0.99 | Gold | 22/10/2013
Dell | B185EA-00 | Custom | 185 |  |  | 81.11% | 87.93% | 91.19% | 88.44% |  | 0.86 | 0.93 | 0.98 | 0.98 | Gold | 21/10/2013
Enermax Technology Corporation | ERX730AWT | ATX12V & PS2 | 730 |  |  | 85.74% | 89.94% | 91.34% | 88.43% |  | 0.96 | 0.97 | 0.99 | 1 | Gold | 16/10/2013
Delta Electronics, Inc. | ECD17020012 | Custom | 7500 |  |  | 88.55% | 91.8% | 92.66% | 90.13% |  |  |  |  | 1 | Gold | 15/10/2013
Delta Electronics, Inc. | ECD17020011 | Custom | 7500 |  |  | 88.55% | 91.8% | 92.66% | 90.13% |  |  |  |  | 1 | Gold | 15/10/2013
Enermax Technology Corporation | ERX530AWT | ATX12V & PS2 | 530 |  |  | 83.36% | 88.46% | 90.52% | 87.89% |  | 0.96 | 0.98 | 0.99 | 1 | Gold | 15/10/2013
Enermax Technology Corporation | ERX430AWT | ATX12V & PS2 | 430 |  |  | 82.41% | 87.66% | 90.34% | 87.91% |  | 0.96 | 0.98 | 0.99 | 1 | Gold | 15/10/2013
Enermax Technology Corporation | ERX630AWT | ATX12V & PS2 | 630 |  |  | 84.73% | 89.22% | 90.93% | 88.2% |  | 0.96 | 0.97 | 0.99 | 1 | Gold | 15/10/2013
Corsair | 75-002136 (CP-9020062) (RM1000) | ATX12V | 1000 |  |  | 88.14% | 91.09% | 91.34% | 87.43% |  | 0.98 | 0.99 | 1 | 1 | Gold | 14/10/2013
Corsair | 75-010708 (CP-9020077) (CS650M) | ATX12V | 650 |  |  | 86.93% | 90.76% | 91.34% | 90.79% |  | 0.97 | 0.99 | 0.99 | 0.99 | Gold | 11/10/2013
Corsair | 75-010706 (CP-9020075) (CS450M) | ATX12V | 450 |  |  | 83.86% | 89.45% | 90.63% | 88.36% |  | 0.95 | 0.98 | 0.99 | 1 | Gold | 10/10/2013
HP, Inc. | PS-4241-1HD | Custom | 240 |  |  | 86.71% | 90.33% | 91.16% | 88.24% |  | 0.91 | 0.96 | 0.99 | 1 | Gold | 09/10/2013
Corsair | 75-010707 (CP-9020076) (CS550M) | ATX12V | 550 |  |  | 84.56% | 89.48% | 90.58% | 88.21% |  | 0.96 | 0.98 | 0.99 | 0.99 | Gold | 09/10/2013
In Win | IP-P600FQ3-2 | ATX12V | 600 |  |  | 84.16% | 89% | 91.13% | 89.29% |  | 0.97 | 0.97 | 0.97 | 0.99 | Gold | 08/10/2013
Corsair | 75-010603 (CP-9020066) (RM450) | ATX12V | 450 |  |  | 82.93% | 88.23% | 90.22% | 87.91% |  | 0.95 | 0.98 | 0.99 | 1 | Gold | 08/10/2013
In Win | IP-P500FQ3-2 | ATX12V | 500 |  |  | 81.91% | 87.8% | 90.74% | 89.8% |  | 0.96 | 0.97 | 0.96 | 0.98 | Gold | 07/10/2013
Corsair | 75-010709 (CP-9020078) (CS750M) | ATX12V | 750 |  |  | 86.25% | 90.31% | 91.35% | 88.16% |  | 0.97 | 0.97 | 0.99 | 1 | Gold | 02/10/2013
Corsair | 75-001936 (CP-9020054) (RM650) | ATX12V | 650 |  |  | 85.18% | 89.53% | 90.53% | 87.27% |  | 0.96 | 0.998 | 0.99 | 1 | Gold | 30/09/2013
Corsair | 75-001935 (CP-9020053) (RM550) | ATX12V | 550 |  |  | 85.01% | 89.22% | 90.32% | 87.29% |  | 0.97 | 0.98 | 0.99 | 1 | Gold | 27/09/2013
Thermaltake | TPG-0750D Toughpower DPS 750W | ATX12V | 750 |  |  | 84.75% | 88.76% | 91.2% | 88.9% |  | 0.96 | 0.96 | 0.99 | 0.99 | Gold | 26/09/2013
Thermaltake | TPG-0850D Toughpower 850W | ATX12V | 850 |  |  | 86.11% | 89.58% | 91.12% | 88.11% |  | 0.98 | 0.97 | 0.99 | 0.99 | Gold | 26/09/2013
Delta Electronics, Inc. | TDPS-800DB A | 1U | 800 |  |  | 84.05% | 89.34% | 92.53% | 90.19% |  | 0.84 | 0.94 | 0.98 | 0.98 | Gold | 25/09/2013
Delta Electronics, Inc. | TDPS-950AB A | 1U | 950 |  |  | 81.4% | 90.12% | 92.37% | 90.34% |  | 0.87 | 0.95 | 0.98 | 0.98 | Gold | 24/09/2013
Super Flower | SF-750F14MG | ATX12V, EPS12V | 750 |  |  | 80.88% | 87.01% | 90.56% | 90.12% |  | 0.96 | 0.99 | 1 | 1 | Gold | 23/09/2013
Super Flower | SF-750P14XE(HX) | ATX12V, EPS12V | 750 |  |  | 83.78% | 88.15% | 90.51% | 88.42% |  | 0.96 | 0.97 | 0.99 | 0.99 | Gold | 23/09/2013
Super Flower | SF-350P14XE(HX) | ATX12V, EPS12V | 350 |  |  | 83.32% | 88.39% | 90.86% | 89.6% |  | 0.96 | 0.99 | 0.99 | 0.99 | Gold | 23/09/2013
EVGA | SuperNOVA 750 G2 | ATX12V, EPS12V | 750 |  |  | 80.88% | 87.01% | 90.56% | 90.12% |  | 0.96 | 0.99 | 1 | 1 | Gold | 23/09/2013
EVGA | SuperNOVA 750G2L | ATX12V, EPS12V | 750 |  |  | 80.88% | 87.01% | 90.56% | 90.12% |  | 0.96 | 0.99 | 1 | 1 | Gold | 23/09/2013
Super Flower | SF-650P14XE(HX) | ATX12V, EPS12V | 650 |  |  | 84.11% | 89.11% | 90.76% | 89.18% |  | 0.96 | 0.97 | 0.99 | 0.99 | Gold | 19/09/2013
Corsair | 75-001938 (CP-9020056) (RM850) | ATX12V | 850 |  |  | 85.87% | 89.6% | 90.39% | 87.51% |  | 0.97 | 0.99 | 1 | 1 | Gold | 17/09/2013
Corsair | 75-001937 (CP-9020055) (RM750) | ATX12V | 750 |  |  | 84.29% | 88.91% | 90.47% | 88.08% |  | 0.97 | 0.99 | 1 | 1 | Gold | 17/09/2013
Delta Electronics, Inc. | AHF-2DC-3000W-C | 1U | 3000 |  |  | 84.14% | 89.9% | 93.74% | 93.22% |  | 0.93 | 0.97 | 0.99 | 1 | Gold | 11/09/2013
HP, Inc. | PS-4321-2HD | Custom | 320 |  |  | 86.86% | 90.79% | 91.81% | 88.63% |  | 0.94 | 0.97 | 0.99 | 1 | Gold | 10/09/2013
Super Flower | SF-1000F14MG | ATX12V, EPS12V | 1000 |  |  | 82.91% | 88% | 90.31% | 88.56% |  | 0.93 | 0.99 | 0.99 | 1 | Gold | 09/09/2013
In Win | IP-S450GQ3-2 | ATX12V | 450 |  |  | 84.47% | 89.01% | 90.81% | 88.25% |  | 0.96 | 0.97 | 0.98 | 0.99 | Gold | 04/09/2013
Great Wall Power Supply Technology Co., Ltd. | GW-800SE(90+) | ATX12V | 700 |  |  | 85.03% | 89.59% | 91.11% | 87.95% |  | 0.95 | 0.96 | 0.98 | 0.99 | Gold | 29/08/2013
Great Wall Power Supply Technology Co., Ltd. | GW-700SE(90+) | ATX12V | 600 |  |  | 84.71% | 89.78% | 91.19% | 88.25% |  | 0.97 | 0.99 | 0.99 | 0.99 | Gold | 29/08/2013
Great Wall Power Supply Technology Co., Ltd. | GW-750SD(90+) | ATX12V | 750 |  |  | 86.34% | 90.5% | 91.53% | 88.25% |  | 0.97 | 0.96 | 0.98 | 0.99 | Gold | 29/08/2013
Great Wall Power Supply Technology Co., Ltd. | GW-650SD(90+) | ATX12V | 650 |  |  | 86.18% | 90.61% | 91.21% | 87.99% |  | 0.97 | 0.99 | 0.99 | 0.99 | Gold | 29/08/2013
Great Wall Power Supply Technology Co., Ltd. | GW-550SD(90+) | ATX12V | 550 |  |  | 84.11% | 89.6% | 90.6% | 88.27% |  | 0.96 | 0.98 | 0.99 | 0.99 | Gold | 28/08/2013
Great Wall Power Supply Technology Co., Ltd. | GW-5500(90+) | ATX12V | 450 |  |  | 83.52% | 89.09% | 90.58% | 88.34% |  | 0.96 | 0.98 | 0.99 | 1 | Gold | 28/08/2013
Zippy Technology Corp. | C2W-3820V-R | 1U | 820 |  |  | 82.67% | 89.02% | 92.66% | 92.17% |  | 0.81 | 0.89 | 0.96 | 0.98 | Gold | 07/08/2013
LEPA | G700-MB | ATX12V | 700 |  |  | 87.17% | 87.83% | 90.8% | 89.08% |  | 0.97 | 0.99 | 1 | 1 | Gold | 07/08/2013
Guangdong Yue-Lin Electrical Technology Co., Ltd. | YL-700G | ATX12V | 700 |  |  | 87.17% | 87.83% | 90.8% | 89.08% |  | 0.97 | 0.99 | 1 | 1 | Gold | 07/08/2013
LEPA | G600-MB | ATX12V | 600 |  |  | 84.62% | 88.99% | 90.76% | 88.15% |  | 0.97 | 0.97 | 0.99 | 1 | Gold | 06/08/2013
Guangdong Yue-Lin Electrical Technology Co., Ltd. | YL-600G | ATX12V | 600 |  |  | 84.62% | 88.99% | 90.76% | 88.15% |  | 0.97 | 0.97 | 0.99 | 1 | Gold | 06/08/2013
LEPA | G500-MB | ATX12V | 600 |  |  | 82.5% | 87.66% | 90.4% | 88.55% |  | 0.94 | 0.97 | 0.99 | 0.99 | Gold | 05/08/2013
Guangdong Yue-Lin Electrical Technology Co., Ltd. | YL-500G | ATX12V | 500 |  |  | 82.5% | 87.66% | 90.4% | 88.56% |  | 0.94 | 0.97 | 0.99 | 0.99 | Gold | 05/08/2013
FSP Technology Inc. | AS-550 | ATX12V & EPS12V | 550 |  |  | 86.09% | 89.79% | 90.57% | 87.84% |  | 0.96 | 0.98 | 1 | 1 | Gold | 31/07/2013
FSP Technology Inc. | FSP500-50AHGA | ATX12V, EPS12V | 500 |  |  | 85.61% | 89.24% | 90.55% | 87.63% |  | 0.92 | 0.94 | 0.97 | 0.98 | Gold | 31/07/2013
FSP Technology Inc. | AS-500 | ATX12V & EPS12V | 500 |  |  | 85.61% | 89.24% | 90.55% | 87.63% |  | 0.92 | 0.94 | 0.97 | 0.98 | Gold | 31/07/2013
FSP Technology Inc. | AS-600 | ATX12V & EPS12V | 600 |  |  | 86.36% | 89.99% | 90.8% | 87.79% |  | 0.95 | 0.98 | 1 | 1 | Gold | 31/07/2013
FSP Technology Inc. | AS-450 | ATX12V & EPS12V | 450 |  |  | 85.15% | 89.12% | 90.48% | 88.61% |  | 0.95 | 0.98 | 0.99 | 1 | Gold | 30/07/2013
Cooler Master | RS-550-AMAA-G1 | ATX12V | 550 |  |  | 87.19% | 91.19% | 91.66% | 89.19% |  | 0.96 | 0.98 | 0.99 | 0.99 | Gold | 24/07/2013
Cooler Master | RS-750-AMAA-G1 | ATX12V | 750 |  |  | 86.6% | 90.47% | 91.62% | 88.82% |  | 0.94 | 0.97 | 0.99 | 0.99 | Gold | 24/07/2013
Cooler Master | RA-450-AMAA-G1 | ATX12V | 450 |  |  | 85.06% | 89.81% | 91.17% | 88.98% |  | 0.93 | 0.98 | 0.99 | 0.99 | Gold | 24/07/2013
Cooler Master | RS-650-AMAA-G1 | ATX12V | 650 |  |  | 85.1% | 89.25% | 91.53% | 88.67% |  | 0.97 | 0.98 | 0.99 | 0.99 | Gold | 23/07/2013
Super Flower | SF-500P14XE(HX) | ATX12V, EPS12V | 500 |  |  | 83.35% | 88.36% | 90.48% | 88.79% |  | 0.97 | 0.97 | 0.98 | 0.99 | Gold | 17/07/2013
Super Flower | SF-600P14XE(HX) | ATX12V, EPS12V | 600 |  |  | 85.21% | 89.362% | 91.02% | 88.3% |  | 0.97 | 0.97 | 0.99 | 0.99 | Gold | 17/07/2013
Delta Electronics, Inc. | DPS-550AB-1 X | 1U | 550 |  |  | 83.59% | 90.44% | 92.53% | 90.88% |  | 0.86 | 0.93 | 0.98 | 0.99 | Gold | 16/07/2013
Thermaltake | TP-850M Toughpower GOLD 850W | ATX12V | 850 |  |  | 83.19% | 89.52% | 90.72% | 88.37% |  | 0.97 | 0.98 | 0.99 | 0.99 | Gold | 16/07/2013
Delta Electronics, Inc. | DPS-500YB F | 1U | 500 |  |  | 83.99% | 89.24% | 90.27% | 87.68% |  | 0.9 | 0.97 | 0.99 | 1 | Gold | 16/07/2013
Thermaltake | TP-750M Toughpower GOLD 750W | ATX12V | 750 |  |  | 81.52% | 87.74% | 90.42% | 88.3% |  | 0.95 | 0.98 | 0.99 | 0.99 | Gold | 15/07/2013
CFD Sales Inc. | KRPW-GN550W/90+ | ATX12V, EPS12V | 550 |  |  | 82.62% | 87.59% | 90.04% | 88.36% |  | 0.95 | 0.97 | 0.99 | 0.99 | Gold | 10/07/2013
Zippy Technology Corp. | M1K-2C00V | 1U | 1200 |  |  | 84.69% | 90.17% | 92.55% | 90.73% |  | 0.71 | 0.84 | 0.95 | 0.97 | Gold | 03/07/2013
XFX Technology | XTR 750 | ATX12V,EPS12V,PS2 | 750 |  |  | 84.08% | 88.53% | 90.49% | 88.32% |  | 0.98 | 0.99 | 1 | 1 | Gold | 28/06/2013
Sea Sonic Electronics Co., Ltd. | SSR-750RM | ATX12V,EPS12V,PS2 | 750 |  |  | 84.08% | 88.53% | 90.49% | 88.32% |  | 0.98 | 0.99 | 1 | 1 | Gold | 28/06/2013
Sea Sonic Electronics Co., Ltd. | A751BCAFH (B12 BC-750) | ATX12V, EPS12V, PS2 | 750 |  |  | 84.08% | 88.53% | 90.49% | 88.32% |  | 0.98 | 0.99 | 1 | 1 | Gold | 28/06/2013
Sea Sonic Electronics Co., Ltd. | A751BMAFH (B12 BM-750) | ATX12V, EPS12V, PS2 | 750 |  |  | 84.08% | 88.53% | 90.49% | 88.32% |  | 0.9787 | 0.9936 | 0.9973 | 0.9983 | Gold | 28/06/2013
Fractal Design | FD-PSU-ED1B-750W | ATX12V,EPS12V,PS2 | 750 |  |  | 84.08% | 88.53% | 90.49% | 88.32% |  | 0.98 | 0.99 | 1 | 1 | Gold | 28/06/2013
XFX Technology | TS 750 | ATX12V,EPS12V,PS2 | 750 |  |  | 84.26% | 88.54% | 90.41% | 88.15% |  | 0.98 | 0.99 | 1 | 1 | Gold | 27/06/2013
Sea Sonic Electronics Co., Ltd. | SSP-750RT | ATX12V,EPS12V,PS2 | 750 |  |  | 84.26% | 88.54% | 90.41% | 88.15% |  | 0.98 | 0.99 | 1 | 1 | Gold | 27/06/2013
Sea Sonic Electronics Co., Ltd. | SSR-750RT | ATX12V,EPS12V,PS2 | 750 |  |  | 84.26% | 88.54% | 90.41% | 88.15% |  | 0.98 | 0.99 | 1 | 1 | Gold | 27/06/2013
Cyonic | CY-AR750GM | ATX12V,EPS12V,PS2 | 750 |  |  | 84.26% | 88.54% | 90.41% | 88.15% |  | 0.98 | 0.98 | 1 | 1 | Gold | 27/06/2013
Antec | EDG750 | ATX12V,EPS12V,PS2 | 750 |  |  | 84.26% | 88.54% | 90.41% | 88.15% |  | 0.98 | 0.99 | 1 | 1 | Gold | 27/06/2013
Antec | TP-750C | ATX12V, EPS12V, PS2 | 750 |  |  | 84.26% | 88.54% | 90.41% | 88.15% |  | 0.98 | 0.99 | 1 | 1 | Gold | 27/06/2013
Delta Electronics, Inc. | DPS-400AB-23 X | 1U | 400 |  |  | 81.17% | 87.86% | 90.31% | 89.33% |  | 0.96 | 0.99 | 1 | 1 | Gold | 26/06/2013
AcBel Polytech Inc. | R1IA2771A-G | 1U | 775 |  |  | 80.67% | 88.87% | 93.03% | 92.84% |  | 0.84 | 0.92 | 0.98 | 0.99 | Gold | 19/06/2013
AcBel Polytech Inc. | FSA039 | 1U | 400 |  |  | 81.94% | 88.21% | 90.88% | 88.9% |  | 0.96 | 0.98 | 1 | 1 | Gold | 19/06/2013
Delta Electronics, Inc. | DPS-400AB-10 D | 1U | 450 |  |  | 80.87% | 90.5% | 92.46% | 90.69% |  | 0.87 | 0.94 | 0.98 | 0.99 | Gold | 06/06/2013
FSP Technology Inc. | AS-700 | ATX12V & EPS12V | 700 |  |  | 87.07% | 90.45% | 90.75% | 87.58% |  | 0.95 | 0.98 | 1 | 1 | Gold | 03/06/2013
CFD Sales Inc. | KRPW-GP550W/90+ | ATX12V, EPS12V | 550 |  |  | 83.29% | 88.11% | 90.26% | 89.24% |  | 0.93 | 0.97 | 0.97 | 0.99 | Gold | 03/06/2013
CFD Sales Inc. | KRPW-GP650W/90+ | ATX12V, EPS12V | 650 |  |  | 85.66% | 89.6% | 91.47% | 88.33% |  | 0.94 | 0.95 | 0.97 | 0.99 | Gold | 03/06/2013
FSP Technology Inc. | AS-400 | ATX12V & EPS12V | 400 |  |  | 84.9% | 88.95% | 90.46% | 87.9% |  | 0.94 | 0.97 | 0.99 | 1 | Gold | 31/05/2013
Netapp | DCJ13002-01PLF | Custom | 1300 |  |  | 84.25% | 89.49% | 92.3% | 91.09% |  | 0.83 | 0.93 | 0.99 | 1 | Gold | 30/05/2013
Shenzhen Vatyn Industry Co.,Ltd. | GL500 | ATX12V | 500 |  |  | 86.37% | 89.95% | 90.75% | 87.79% |  | 0.95 | 0.98 | 1 | 1 | Gold | 30/05/2013
Leapfrog Distribution Pte Ltd | Armaggeddon Voltron Gold 500 | ATX12V | 500 |  |  | 86.37% | 89.95% | 90.75% | 87.79% |  | 0.95 | 0.98 | 1 | 1 | Gold | 30/05/2013
Leapfrog Distribution Pte Ltd | Armaggeddon Voltron Gold 400 | ATX12V | 400 |  |  | 85.24% | 89.34% | 91.12% | 88.67% |  | 0.95 | 0.98 | 0.99 | 1 | Gold | 30/05/2013
CFD Sales Inc. | KRPW-GN650W90+ | ATX12V, EPS12V | 650 |  |  | 82.91% | 88.16% | 90.44% | 88.65% |  | 0.98 | 0.99 | 1 | 1 | Gold | 29/05/2013
Murata | MVAC400-12AF | 1U | 400 |  |  | 84.19% | 89.84% | 93.05% | 92.66% |  | 0.76 | 0.89 | 0.96 | 0.98 | Gold | 24/05/2013
Murata | MVAC250-12F | 1U | 250 |  |  | 81.59% | 88.85% | 92.95% | 93.53% |  | 0.67 | 0.83 | 0.94 | 0.98 | Gold | 24/05/2013
Enermax Technology Corporation | ESD650-G | 1U | 650 |  |  | 88.61% | 90.41% | 92.99% | 90.73% |  | 0.77 | 0.9 | 0.97 | 0.98 | Gold | 22/05/2013
AcBel Polytech Inc. | R1IA2651A-G | 1U | 650 |  |  | 88.61% | 90.41% | 92.99% | 90.73% |  | 0.77 | 0.9 | 0.97 | 0.98 | Gold | 22/05/2013
AcBel Polytech Inc. | R1IA2971A-G | 1U | 975 |  |  | 82.49% | 89.89% | 93.39% | 91.99% |  | 0.87 | 0.94 | 0.98 | 0.99 | Gold | 22/05/2013
Super Flower | SF-1300F14MG | ATX12V, EPS12V | 1300 |  |  | 88.68% | 91.09% | 91.75% | 89.25% |  | 0.97 | 0.99 | 1 | 1 | Gold | 22/05/2013
Super Flower | SF-550P14XE(HX) | ATX12V, EPS12V | 550 |  |  | 83.88% | 88.43% | 90.44% | 88.05% |  | 0.98 | 0.98 | 0.99 | 1 | Gold | 22/05/2013
Lenovo | PS-2151-08 | Custom | 150 |  |  | 82.16% | 87.9% | 90.63% | 87.59% |  | 0.91 | 0.97 | 0.99 | 0.99 | Gold | 22/05/2013
EVGA | SuperNOVA 1300 G2 | ATX12V & EPS12V | 1300 |  |  | 88.68% | 91.09% | 91.75% | 89.25% |  | 0.97 | 0.99 | 1 | 1 | Gold | 22/05/2013
Foshan Partners Unifly Electronics Co., Ltd. | GP-1200MFAKCQ7 | ATX12V | 1200 |  |  | 84.3% | 88.82% | 91.09% | 89.16% |  | 0.93 | 0.95 | 0.97 | 0.98 | Gold | 20/05/2013
Shenzhen Vatyn Industry Co.,Ltd. | GL1200 | EPS12V | 1200 |  |  | 83.15% | 87.6% | 90.46% | 87.78% |  | 0.95 | 0.96 | 0.98 | 0.99 | Gold | 17/05/2013
Leapfrog Distribution Pte Ltd | Armaggeddon Voltron Gold 1200 | EPS12V | 1200 |  |  | 83.15% | 87.6% | 90.46% | 87.78% |  | 0.95 | 0.96 | 0.98 | 0.99 | Gold | 17/05/2013
Shenzhen Vatyn Industry Co.,Ltd. | GL600 | EPS12V | 600 |  |  | 85.04% | 90.17% | 90.46% | 88.91% |  | 0.94 | 0.95 | 0.98 | 0.99 | Gold | 16/05/2013
Shenzhen Vatyn Industry Co.,Ltd. | GL700 | EPS12V | 700 |  |  | 84.34% | 88.77% | 90.69% | 88.4% |  | 0.95 | 0.95 | 0.98 | 0.99 | Gold | 16/05/2013
Shenzhen Vatyn Industry Co.,Ltd. | GL800 | EPS12V | 800 |  |  | 84.38% | 88.63% | 90.83% | 88.67% |  | 0.95 | 0.95 | 0.98 | 0.99 | Gold | 16/05/2013
Shenzhen Vatyn Industry Co.,Ltd. | GL1000 | EPS12V | 1000 |  |  | 87.09% | 90.18% | 91.21% | 88.33% |  | 0.96 | 0.97 | 0.99 | 0.99 | Gold | 16/05/2013
Leapfrog Distribution Pte Ltd | Armaggeddon Voltron Gold 1000 | EPS12V | 1000 |  |  | 87.09% | 90.18% | 91.21% | 88.33% |  | 0.96 | 0.97 | 0.99 | 0.99 | Gold | 16/05/2013
Leapfrog Distribution Pte Ltd | Armaggeddon Voltron Gold 600 | EPS12V | 600 |  |  | 85.04% | 90.17% | 90.46% | 88.91% |  | 0.94 | 0.95 | 0.98 | 0.99 | Gold | 16/05/2013
Leapfrog Distribution Pte Ltd | Armaggeddon Voltron Gold 800 | EPS12V | 800 |  |  | 84.38% | 88.63% | 90.83% | 88.67% |  | 0.95 | 0.95 | 0.98 | 0.99 | Gold | 16/05/2013
Shenzhen Vatyn Industry Co.,Ltd. | GL400 | ATX12V | 400 |  |  | 85.24% | 89.34% | 91.12% | 88.67% |  | 0.95 | 0.98 | 0.99 | 1 | Gold | 15/05/2013
Foshan Partners Unifly Electronics Co., Ltd. | GP-850MFAKCQ7 | ATX12V | 850 |  |  | 85.31% | 89.36% | 91.66% | 90.32% |  | 0.94 | 0.96 | 0.98 | 0.98 | Gold | 14/05/2013
Foshan Partners Unifly Electronics Co., Ltd. | GP-650MEAKCQ7 | ATX12V | 650 |  |  | 86.88% | 90.43% | 91.85% | 89% |  | 0.94 | 0.95 | 0.98 | 0.99 | Gold | 13/05/2013
Foshan Partners Unifly Electronics Co., Ltd. | GP-500MEAKCQ7 | ATX12V | 500 |  |  | 81.55% | 87.1% | 90.32% | 89.41% |  | 0.97 | 0.99 | 1 | 1 | Gold | 10/05/2013
Foshan Partners Unifly Electronics Co., Ltd. | GP-450MEAKCQ7 | ATX12V | 450 |  |  | 80.54% | 87.05% | 90.11% | 88.76% |  | 0.98 | 0.99 | 1 | 1 | Gold | 10/05/2013
Eastern Co.,Ltd | CA05954-2560 | 1U | 1331 |  |  | 85.3% | 91.1% | 92.97% | 90.59% |  | 0.9 | 0.97 | 0.99 | 1 | Gold | 09/05/2013
FSP Technology Inc. | FSP1200-50AAG | EPS12V | 1200 |  |  | 85.64% | 90.06% | 91.38% | 88.46% |  | 0.95 | 0.97 | 1 | 1 | Gold | 30/04/2013
FSP Technology Inc. | FSP850-50AAG | EPS12V | 850 |  |  | 84.01% | 88.05% | 91.41% | 89.58% |  | 0.96 | 0.98 | 1 | 1 | Gold | 30/04/2013
FSP Technology Inc. | FSP1000-50AAG | EPS12V | 1000 |  |  | 84.73% | 89.08% | 91.16% | 89.13% |  | 0.95 | 0.97 | 1 | 1 | Gold | 29/04/2013
Super Flower | SF-450P14XE(HX) | EPS12V | 450 |  |  | 84.08% | 88.77% | 90.82% | 88.61% |  | 0.98 | 0.98 | 0.99 | 0.99 | Gold | 24/04/2013
Tiger Power | TG12-0266-01 | ATX12V | 266 |  |  | 82.18% | 87.62% | 90.44% | 88.2% |  | 0.78 | 0.9 | 0.97 | 0.97 | Gold | 22/04/2013
Hewlett Packard Enterprise | J9737A | 1U | 1050 |  |  | 82.14% | 88.52% | 92.24% | 92.28% |  | 0.81 | 0.91 | 0.97 | 0.99 | Gold | 19/04/2013
Foshan Partners Unifly Electronics Co., Ltd. | GP-550MEAKCQ7 | ATX12V | 550 |  |  | 84.77% | 89.22% | 91.68% | 89.68% |  | 0.93 | 0.96 | 0.97 | 0.99 | Gold | 17/04/2013
FSP Technology Inc. | FSP700-20DRM | CRPS | 700 |  |  | 79.64% | 88.37% | 92.41% | 91.39% |  | 0.83 | 0.93 | 0.98 | 0.99 | Gold | 15/04/2013
ACPC - Athena Computer Power Corp. | AP-RRU2ATX708 | CRPS | 700 |  |  | 79.64% | 88.37% | 92.41% | 91.39% |  | 0.83 | 0.93 | 0.98 | 0.99 | Gold | 15/04/2013
3Y Power Technology | YM-2651H | 1U | 650 |  |  | 85.7% | 89.86% | 93.27% | 92.18% |  | 0.79 | 0.89 | 0.95 | 0.99 | Gold | 09/04/2013
3Y Power Technology | YM-2451H | 1U | 450 |  |  | 83.52% | 89.38% | 92.52% | 92.32% |  | 0.68 | 0.82 | 0.94 | 0.98 | Gold | 09/04/2013
Delta Electronics, Inc. | ECD17020009 | Custom | 6000 |  |  | 88% | 91.37% | 92.61% | 90.46% |  | 0.88 | 0.97 |  | 1 | Gold | 04/04/2013
FSP Technology Inc. | FSP450-60EGN | ATX12V | 450 |  |  | 85.48% | 89.54% | 91.22% | 88.92% |  | 0.96 | 0.98 | 1 | 1 | Gold | 28/03/2013
Enhance Electronics | ENP-7140 | ATX12V | 400 |  |  | 82.59% | 88.22% | 90.36% | 87.7% |  | 0.96 | 0.97 | 0.98 | 0.99 | Gold | 27/03/2013
CFD Sales Inc. | KRPW-SX400W/90+ | ATX12V | 400 |  |  | 82.59% | 88.22% | 90.36% | 87.7% |  | 0.96 | 0.97 | 0.98 | 0.99 | Gold | 27/03/2013
CFD Sales Inc. | KRPW-SXP400W/90+ | ATX12V | 400 |  |  | 82.59% | 88.22% | 90.36% | 87.7% |  | 0.96 | 0.97 | 0.98 | 0.99 | Gold | 27/03/2013
Delta Electronics, Inc. | DPS-250AB-88A | TFX | 250 |  |  | 82.83% | 88.36% | 90.57% | 87.88% |  | 0.88 | 0.95 | 0.97 | 0.98 | Gold | 26/03/2013
HP, Inc. | D11-180P1B | ATX12V | 180 |  |  | 79.46% | 87.58% | 91.25% | 89.59% |  | 0.87 | 0.97 | 1 | 1 | Gold | 20/03/2013
Thermaltake | TP-650AH2NFG | ATX12V, EPS12V | 650 |  |  | 86.18% | 90.21% | 91.21% | 88.09% |  | 0.96 | 0.98 | 1 | 1 | Gold | 19/03/2013
Thermaltake | TP-750AH2NFG | ATX12V, EPS12V | 750 |  |  | 87.13% | 90.75% | 91.4% | 88% |  | 0.97 | 0.98 | 1 | 1 | Gold | 19/03/2013
Thermaltake | TP-550AH2NFG | ATX12V, EPS12V | 550 |  |  | 85.71% | 89.67% | 91.25% | 88.62% |  | 0.97 | 0.98 | 1 | 1 | Gold | 19/03/2013
Delta Electronics, Inc. | GPS-300HB A | ATX12V | 300 |  |  | 83.99% | 88.64% | 90.59% | 87.81% |  | 0.93 | 0.97 | 0.99 | 0.99 | Gold | 19/03/2013
Dell | F685EF-00 | Custom | 685 |  |  | 81.69% | 87.62% | 90.12% | 87.99% |  | 0.96 | 0.99 | 1 | 1 | Gold | 15/03/2013
Enermax Technology Corporation | EU1G550 | EPS12V, 1U | 550 |  |  | 82.94% | 88.34% | 91.17% | 89.01% |  | 0.96 | 0.98 | 0.98 | 0.99 | Gold | 14/03/2013
Enermax Technology Corporation | EU1G600 | EPS12V, 1U | 600 |  |  | 84.12% | 89.14% | 91.39% | 88.67% |  | 0.96 | 0.97 | 0.98 | 0.99 | Gold | 14/03/2013
Enermax Technology Corporation | EU1G450 | EPS12V, 1U | 450 |  |  | 81.97% | 87.58% | 90.97% | 89.99% |  | 0.94 | 0.96 | 0.98 | 0.98 | Gold | 14/03/2013
Dell | H1300EF-01 | Custom | 1300 |  |  | 84.5% | 89.43% | 90.83% | 87.29% |  | 0.99 | 0.99 | 1 | 1 | Gold | 14/03/2013
Dell | H825EF-01 | Custom | 825 |  |  | 84.45% | 89.26% | 90.9% | 88.81% |  | 0.97 | 0.98 | 0.99 | 0.99 | Gold | 14/03/2013
Fujitsu | S10-300P2B | ATX12V | 300 |  |  | 80.69% | 87.14% | 90.59% | 89.3% |  | 0.95 | 0.98 | 0.99 | 1 | Gold | 12/03/2013
Cooler Master | RS-700-AFBA-G1 | ATX12V | 700 |  |  | 83.9% | 89.14% | 91.71% | 90.26% |  | 0.97 | 0.99 | 0.99 | 1 | Gold | 12/03/2013
Cooler Master | RS-850-AFBA-G1 | ATX12V | 850 |  |  | 85.8% | 90.07% | 91.68% | 89.23% |  | 0.98 | 0.99 | 0.99 | 1 | Gold | 12/03/2013
Delta Electronics, Inc. | DPS-250AB-87 A | TFX | 250 |  |  | 83.35% | 88.54% | 90.63% | 87.94% |  | 0.91 | 0.96 | 0.98 | 0.99 | Gold | 11/03/2013
Dell | D1300EF-01 | Custom | 1300 |  |  | 84.85% | 89.32% | 90.07% | 87% |  | 0.99 | 0.99 | 1 | 1 | Gold | 08/03/2013
Dell | D825EF-01 | Custom | 825 |  |  | 79.5% | 88.43% | 90.47% | 88.01% |  | 0.96 | 0.97 | 0.97 | 0.98 | Gold | 08/03/2013
Seagate Systems Ltd | SP-PCM2-HE764-AC | Other | 764 |  |  | 82.76% | 91.02% | 93.37% | 92.62% |  | 0.75 | 0.89 | 0.97 | 0.99 | Gold | 28/02/2013
Seagate Systems Ltd | SP-PCM2-HE764-AC-HP | Other | 764 |  |  | 82.76% | 91.02% | 93.37% | 92.62% |  | 0.75 | 0.89 | 0.97 | 0.99 | Gold | 28/02/2013
Bel Power Solutions | SPAXRTX-07G | Other | 764 |  |  | 82.76% | 91.02% | 93.37% | 92.62% |  | 0.75 | 0.89 | 0.97 | 0.99 | Gold | 28/02/2013
Bel Power Solutions | SPAXRTX-07AG | Other | 764 |  |  | 82.76% | 91.02% | 93.37% | 92.62% |  | 0.75 | 0.89 | 0.97 | 0.99 | Gold | 28/02/2013
FSP Technology Inc. | FSP500-50AAGA | ATX12V | 500 |  |  | 86.89% | 90.35% | 91.24% | 88.46% |  | 0.96 | 0.98 | 1 | 1 | Gold | 28/02/2013
Dell | D685EF-00 | Custom | 685 |  |  | 78.86% | 87.52% | 90.25% | 87.49% |  | 0.96 | 0.98 | 0.98 | 0.99 | Gold | 28/02/2013
Dell | D425EF-01 | Custom | 425 |  |  | 85.67% | 89.97% | 90.79% | 88.07% |  | 0.96 | 9.98 | 0.97 | 0.99 | Gold | 28/02/2013
Hewlett Packard Enterprise | J9738A | 1U | 575 |  |  | 81.95% | 88.59% | 92.13% | 92.13% |  | 0.79 | 0.89 | 0.97 | 0.99 | Gold | 21/02/2013
Artesyn Embedded Technologies | 7001585-XXXX | Custom | 3000 |  |  | 86.45% | 91.19% | 93.77% | 93.01% |  | 0.91 | 0.93 | 0.97 | 0.99 | Gold | 14/02/2013
Dongguan Sai Chi electronic Pty Ltd | AP1150 | ATX12V | 1000 |  |  | 83.71% | 88.91% | 91.2% | 89.12% |  | 0.99 | 1 | 1 | 1 | Gold | 14/02/2013
Dongguan Sai Chi electronic Pty Ltd | AP1100 | ATX12V | 1000 |  |  | 83.71% | 88.91% | 91.2% | 89.12% |  | 0.99 | 1 | 1 | 1 | Gold | 14/02/2013
Dongguan Sai Chi electronic Pty Ltd | AP900 | ATX12V | 800 |  |  | 82.85% | 87.66% | 90.92% | 89.65% |  | 0.98 | 0.99 | 1 | 1 | Gold | 13/02/2013
Dongguan Sai Chi electronic Pty Ltd | AP950 | ATX12V | 800 |  |  | 82.85% | 87.66% | 90.92% | 89.65% |  | 0.98 | 0.99 | 1 | 1 | Gold | 13/02/2013
Powerex Co., Ltd. | REX-800G | ATX12V | 800 |  |  | 82.45% | 87.39% | 90.45% | 88.45% |  | 0.98 | 0.97 | 0.99 | 0.99 | Gold | 08/02/2013
Lite-On Technology Corporation | PS-3221-9AB | Custom | 220 |  |  | 83.3% | 89.03% | 91.14% | 89.4% |  | 0.84 | 0.94 | 0.99 | 0.99 | Gold | 07/02/2013
HP, Inc. | PCC006-020H2 | ATX12V | 320 |  |  | 86.82% | 90.21% | 91.7% | 88.86% |  | 0.93 | 0.97 | 0.98 | 0.98 | Gold | 06/02/2013
HP, Inc. | PCC003-020H2 | SFF | 240 |  |  | 87.47% | 90.94% | 92.13% | 88.61% |  | 0.92 | 0.97 | 0.98 | 0.98 | Gold | 06/02/2013
Shenzhen Soeyi Technology Co., Ltd. | ATX-1000W | ATX12V | 1000 |  |  | 83.88% | 88.63% | 91.03% | 89.29% |  | 0.97 | 0.98 | 0.99 | 1 | Gold | 05/02/2013
Huizhou Xinhuiyuan Tech Co.,Ltd | SE-1000Q13C(87+) | ATX12V | 1000 |  |  | 83.88% | 88.63% | 91.03% | 89.29% |  | 0.97 | 0.98 | 0.99 | 1 | Gold | 05/02/2013
CHS PLUS Enterprise Co.,Ltd. | CHS1100 | ATX12V | 1000 |  |  | 83.88% | 88.63% | 91.03% | 89.29% |  | 0.97 | 0.98 | 0.99 | 1 | Gold | 05/02/2013
F5 Networks | 73-610-125 | 1U | 400 |  |  | 77.11% | 88.66% | 93.39% | 93.22% |  | 0.76 | 0.86 | 0.95 | 0.97 | Gold | 28/01/2013
Artesyn Embedded Technologies | 73-610-125 | 1U | 400 |  |  | 77.11% | 88.66% | 93.39% | 93.22% |  | 0.76 | 0.86 | 0.95 | 0.97 | Gold | 28/01/2013
Artesyn Embedded Technologies | 73-610-125 | 1U | 400 |  |  | 77.11% | 88.66% | 93.39% | 93.22% | [5 empty] | Gold | 28/01/2013
Dell | F200EA-00 | Custom | 200 |  |  | 81.49% | 88.6% | 93.29% | 87.97% |  | 0.93 | 0.97 | 0.99 | 1 | Gold | 24/01/2013
HP, Inc. | PS-4321-2HB | Custom | 320 |  |  | 86.35% | 90.56% | 91.89% | 89.24% |  | 0.88 | 0.96 | 0.99 | 1 | Gold | 18/01/2013
Delta Electronics, Inc. | DPS-180AB-13 A | Custom | 180 |  |  | 83.93% | 89.09% | 91.5% | 90.51% |  | 0.66 | 0.91 | 0.97 | 0.99 | Gold | 14/01/2013
HP, Inc. | PA-1181-9 | SFX | 180 |  |  | 81.47% | 88.77% | 92.47% | 91.41% |  | 0.91 | 0.94 | 0.98 | 0.99 | Gold | 11/01/2013
Etasis | EFRP-G507 | 1U | 500 |  |  | 82.05% | 88.7% | 92.47% | 92.71% |  | 0.76 | 0.84 | 0.96 | 0.99 | Gold | 09/01/2013
FSP Technology Inc. | FSP300-60FAG | FLEX ATX | 300 |  |  | 85.19% | 89.33% | 90.83% | 88.18% |  | 0.96 | 0.98 | 1 | 1 | Gold | 08/01/2013
FSP Technology Inc. | FSP250-60FAG | FLEX ATX | 250 |  |  | 84.32% | 88.98% | 90.93% | 89.02% |  | 0.94 | 0.98 | 0.99 | 1 | Gold | 08/01/2013
Delta Electronics, Inc. | DPS-250AB-85 A | Custom | 250 |  |  | 83.51% | 89.07% | 91.34% | 89.15% |  | 0.93 | 0.97 | 0.99 | 1 | Gold | 08/01/2013
Bicker | BEH-530H | FLEX ATX | 300 |  |  | 85.19% | 89.33% | 90.83% | 88.18% |  | 0.96 | 0.98 | 1 | 1 | Gold | 08/01/2013
Dell | L260EA-00 | ATX12V | 260 |  |  | 84.23% | 89.24% | 91.02% | 88.29% |  | 0.89 | 0.96 | 0.99 | 0.99 | Gold | 02/01/2013
Boluo HEDY Electronic Technology Co., Ltd. | PE1200HAB | ATX12V | 1100 | - | - | 83.00% | 88.98% | 91.28% | 89.57% | - | 0.97 | 0.98 | 0.98 | 0.99 | Gold | 01/01/2013
CFD Sales Inc. | KRPW-G2-850W/90+ | ATX12V, EPS12V | 850 |  |  | 82.56% | 88.04% | 90.05% | 88.3% |  | 0.96 | 0.98 | 0.99 | 0.99 | Gold | 19/12/2012
HP, Inc. | DPS-240AB-4 A | SFF | 240 |  |  | 84.31% | 88.77% | 91.12% | 89.33% |  | 0.92 | 0.97 | 0.98 | 0.99 | Gold | 18/12/2012
HP, Inc. | D12-240P3A | ATX12V | 240 |  |  | 84.17% | 89.02% | 92.57% | 91.13% |  | 0.87 | 0.97 | 0.99 | 1 | Gold | 18/12/2012
Delta Electronics, Inc. | DPS-160AB-3 A | Custom | 160 |  |  | 83.49% | 89.03% | 91.37% | 90.52% |  | 0.55 | 0.7 | 0.99 | 0.99 | Gold | 13/12/2012
Dell | D315ES-00 | SFX | 315 |  |  | 86.23% | 90% | 91.53% | 88.82% | [5 empty] | Gold | 11/12/2012
Dell | D315ES-00 | SFX | 315 |  |  | 86.23% | 90% | 91.53% | 88.82% |  | 0.95 | 0.97 | 0.98 | 0.99 | Gold | 11/12/2012
Dell | L290EM-00 | ATX12V | 290 |  |  | 82.48% | 88.53% | 91.51% | 89.69% |  | 0.93 | 0.98 | 1 | 1 | Gold | 11/12/2012
Dell | L255ES-00 | ATX12V | 255 |  |  | 83.35% | 88.58% | 91.46% | 89.16% |  | 0.9 | 0.96 | 0.99 | 0.99 | Gold | 11/12/2012
Dell | L200EA-01 | ATX12V | 200 |  |  | 84.42% | 88.9% | 91.15% | 88.64% |  | 0.76 | 0.93 | 0.99 | 1 | Gold | 11/12/2012
Delta Electronics, Inc. | DPS-500WB X | 1U | 450 |  |  | 79.66% | 89.54% | 92.36% | 91.44% |  | 0.92 | 0.97 | 0.99 | 1 | Gold | 05/12/2012
Dell | H315ES-00 | ATX12V | 315 |  |  | 83.2% | 88.39% | 90.17% | 87.57% |  | 0.94 | 0.98 | 0.99 | 0.99 | Gold | 29/11/2012
Inter-Tech | CobaNitrox CN-800 NS 85+ | ATX12V | 800 |  |  | 83.34% | 87.94% | 90.01% | 87.21% |  | 0.97 | 0.98 | 0.99 | 1 | Gold | 28/11/2012
Dell | D260EA-00 | Custom | 260 |  |  | 86.84% | 90.23% | 91.27% | 88.44% |  | 0.9 | 0.97 | 0.99 | 0.99 | Gold | 28/11/2012
Dell | D200EA-00 | Custom | 200 |  |  | 82.45% | 87.92% | 90.7% | 88.3% |  | 0.92 | 0.96 | 0.98 | 0.98 | Gold | 28/11/2012
NZXT | NP-1GM-1200A | ATX12V | 1200 |  |  | 85.55% | 89.9% | 91.31% | 88.27% |  | 0.95 | 0.98 | 1 | 1 | Gold | 20/11/2012
NZXT | NP-1GM-0850A | ATX12V | 850 |  |  | 83.68% | 88.68% | 91.39% | 89.81% |  | 0.96 | 0.97 | 1 | 1 | Gold | 19/11/2012
NZXT | NP-1GM-1000A | ATX12V | 1000 |  |  | 84.85% | 89.25% | 91.45% | 89.36% |  | 0.96 | 0.98 | 1 | 1 | Gold | 19/11/2012
Sparkle Power | SPR1CA800LGP | Other | 800 |  |  | 83.44% | 89.6% | 92.43% | 90.72% |  | 0.93 | 0.97 | 0.99 | 0.99 | Gold | 16/11/2012
FSP Technology Inc. | FSP800-20DRM | Other | 800 |  |  | 83.44% | 89.6% | 92.43% | 90.72% |  | 0.93 | 0.97 | 0.99 | 0.99 | Gold | 16/11/2012
ACPC - Athena Computer Power Corp. | AP-RRU2ATX808 | CRPS | 800 |  |  | 83.44% | 89.6% | 92.43% | 90.72% |  | 0.93 | 0.97 | 0.99 | 0.99 | Gold | 16/11/2012
Dell | L200EU-01 | ATX12V | 200 |  |  | 83.32% | 88.4% | 90.34% | 87.19% |  | 0.8 | 0.95 | 0.99 | 1 | Gold | 12/11/2012
Dell | F200EU-02 | Custom | 200 |  |  | 81.88% | 88.25% | 91.1% | 88.91% |  | 0.94 | 0.97 | 0.99 | 1 | Gold | 12/11/2012
HuntKey | HU365EM-00 | ATX12V | 365 |  |  | 83.05% | 88.34% | 90.61% | 88.02% |  | 0.96 | 0.99 | 0.99 | 1 | Gold | 09/11/2012
Dell | HU365EM-00 | ATX12V | 365 |  |  | 83.05% | 88.34% | 90.61% | 88.02% | [5 empty] | Gold | 09/11/2012
Dell | HU365EM-00 | ATX12V | 365 |  |  | 83.05% | 88.34% | 90.61% | 88.02% |  | 0.96 | 0.99 | 0.99 | 1 | Gold | 09/11/2012
EVGA | SuperNOVA NEX750G Gold | ATX12V | 750 |  |  | 87.17% | 90.8% | 91.25% | 87.52% |  | 0.97 | 0.98 | 1 | 1 | Gold | 29/10/2012
EVGA | SuperNOVA NEX650G Gold | ATX12V | 650 |  |  | 85.57% | 89.85% | 91.1% | 87.55% |  | 0.97 | 0.98 | 1 | 1 | Gold | 29/10/2012
Cougar | CGR G2-500 | ATX12V, EPS12V | 500 |  |  | 85.47% | 89.72% | 91.28% | 88.43% |  | 0.96 | 0.98 | 0.99 | 0.99 | Gold | 29/10/2012
Cougar | CGR G2-600 | ATX12V, EPS12V | 600 |  |  | 86.46% | 90.19% | 90.78% | 88.57% |  | 0.96 | 0.97 | 0.99 | 0.99 | Gold | 29/10/2012
Dell | D290EM-00 | ATX12V | 290 |  |  | 84.83% | 89.05% | 90.69% | 88.4% |  | 0.94 | 0.97 | 0.97 | 0.99 | Gold | 26/10/2012
Dell | D365EM-00 | ATX12V | 365 |  |  | 86.9% | 90.35% | 91.44% | 88.2% |  | 0.95 | 0.98 | 0.99 | 0.99 | Gold | 26/10/2012
Dell | H255ES-00 | ATX12V | 255 |  |  | 84.04% | 89.05% | 90.45% | 87.74% |  | 0.93 | 0.97 | 0.99 | 1 | Gold | 26/10/2012
Dell | AC290EM-00 | Custom | 290 |  |  | 83.85% | 89.46% | 90.76% | 87.53% |  | 0.94 | 0.98 | 0.99 | 0.99 | Gold | 26/10/2012
Dell | D255ES-00 | Custom | 255 |  |  | 85.46% | 88.89% | 90.37% | 87.69% |  | 0.82 | 0.84 | 0.98 | 1 | Gold | 26/10/2012
Dell | H290EM-00 | ATX12V | 290 |  |  | 81.51% | 88.025% | 90.77% | 88.56% |  | 0.92 | 0.97 | 1 | 0.99 | Gold | 26/10/2012
Dell | AC255ES-00 | Custom | 255 |  |  | 83.01% | 89.05% | 90.86% | 88.14% |  | 0.92 | 0.97 | 0.99 | 0.99 | Gold | 26/10/2012
Dell | F290EM-00 | Custom | 290 |  |  | 82.65% | 88.77% | 91.14% | 88.83% |  | 0.92 | 0.96 | 0.99 | 0.99 | Gold | 24/10/2012
Dell | PJKWN | Custom | 255 |  |  | 84.45% | 89.46% | 90.94% | 88.09% |  | 0.89 | 0.95 | 0.98 | 0.99 | Gold | 24/10/2012
Dell | F255ES-00 | Custom | 255 |  |  | 84.45% | 89.46% | 90.94% | 88.09% |  | 0.98 | 0.95 | 0.98 | 0.99 | Gold | 24/10/2012
Dell | P2W4R | Custom | 290 |  |  | 82.65% | 88.77% | 91.14% | 88.83% |  | 0.92 | 0.96 | 0.99 | 0.99 | Gold | 24/10/2012
Corsair | 75-001217 | ATX12V | 650 |  |  | 84.32% | 88.41% | 90.43% | 87.94% |  | 0.98 | 0.99 | 1 | 1 | Gold | 10/10/2012
Lenovo | FSA034 | ATX12V | 610 |  |  | 87.74% | 90.92% | 91.7% | 89.09% |  | 0.96 | 0.98 | 0.99 | 0.99 | Gold | 09/10/2012
AcBel Polytech Inc. | FSA034-3S0G’s | ATX12V | 610 |  |  | 87.74% | 90.92% | 91.7% | 89.09% | [5 empty] | Gold | 09/10/2012
SilverStone Technology Inc. | SST-ST60F-PS | ATX12V, EPS12V, PS2 | 600 |  |  | 83.14% | 89.6% | 90.72% | 87.16% |  | 0.96 | 0.98 | 0.99 | 0.99 | Gold | 03/10/2012
XFX Technology | TS 550 | ATX12V,EPS12V | 550 |  |  | 83.68% | 88.45% | 91.05% | 89.42% |  | 0.97 | 0.99 | 1 | 1 | Gold | 02/10/2012
XFX Technology | TS 650 | ATX12V,EPS12V | 650 |  |  | 83.65% | 88.5% | 91.07% | 89.17% |  | 0.98 | 0.99 | 1 | 1 | Gold | 02/10/2012
Sea Sonic Electronics Co., Ltd. | SSR-650RT | ATX12V, EPS12V | 650 |  |  | 83.65% | 88.5% | 91.07% | 89.17% |  | 0.98 | 0.99 | 1 | 1 | Gold | 02/10/2012
Sea Sonic Electronics Co., Ltd. | SSR-550RT | ATX12V, EPS12V | 550 |  |  | 83.68% | 88.45% | 91.05% | 89.42% |  | 0.97 | 0.99 | 1 | 1 | Gold | 02/10/2012
Sea Sonic Electronics Co., Ltd. | SSP-550RT | ATX12V, EPS12V | 550 |  |  | 83.68% | 88.45% | 91.05% | 89.42% |  | 0.97 | 0.99 | 1 | 1 | Gold | 02/10/2012
Sea Sonic Electronics Co., Ltd. | SSP-650RT | ATX12V, EPS12V | 650 |  |  | 83.65% | 88.5% | 91.07% | 89.17% |  | 0.98 | 0.99 | 1 | 1 | Gold | 02/10/2012
Cyonic | CY-AR550GM | ATX12V,EPS12V | 550 |  |  | 83.68% | 88.45% | 91.05% | 89.42% |  | 0.97 | 0.99 | 1 | 1 | Gold | 02/10/2012
Cyonic | CY-AR650GM | ATX12V,EPS12V | 650 |  |  | 83.65% | 88.5% | 91.07% | 89.17% |  | 0.98 | 0.99 | 1 | 1 | Gold | 02/10/2012
Antec | TP-650C | ATX12V, EPS12V | 650 |  |  | 83.65% | 88.5% | 91.07% | 89.17% |  | 0.98 | 0.99 | 1 | 1 | Gold | 02/10/2012
Antec | EDG650 | ATX12V,EPS12V | 650 |  |  | 83.65% | 88.5% | 91.07% | 89.17% |  | 0.98 | 0.99 | 1 | 1 | Gold | 02/10/2012
Antec | EDG550 | ATX12V,EPS12V | 550 |  |  | 83.68% | 88.45% | 91.05% | 89.42% |  | 0.97 | 0.99 | 1 | 1 | Gold | 02/10/2012
Antec | TP-550C | ATX12V, EPS12V | 550 |  |  | 83.68% | 88.45% | 91.05% | 89.42% |  | 0.97 | 0.99 | 1 | 1 | Gold | 02/10/2012
Lite-On Technology Corporation | PS-2751-5Q3-LF | Other | 750 |  |  | 84.44% | 89.12% | 92.38% | 91.15% |  | 0.81 | 0.91 | 0.97 | 0.99 | Gold | 26/09/2012
HuntKey | HK850-11PEPB | EPS12V | 750 |  |  | 81.82% | 87.83% | 91.12% | 89.46% |  | 0.96 | 0.98 | 0.98 | 0.99 | Gold | 18/09/2012
Enermax Technology Corporation | ESD1100-G | 1U | 1100 |  |  | 84.27% | 89.55% | 92.73% | 91.1% |  | 0.88 | 0.95 | 0.99 | 0.99 | Gold | 13/09/2012
Enermax Technology Corporation | ESD875-G | 1U | 875 |  |  | 80.88% | 88.24% | 92.93% | 92.45% |  | 0.85 | 0.93 | 0.98 | 0.99 | Gold | 13/09/2012
AcBel Polytech Inc. | R1IA2112A | 1U | 1100 |  |  | 84.27% | 89.55% | 92.73% | 91.1% |  | 0.88 | 0.95 | 0.99 | 0.99 | Gold | 13/09/2012
AcBel Polytech Inc. | R1IA2871A | 1U | 875 |  |  | 80.88% | 88.24% | 92.93% | 92.45% |  | 0.85 | 0.93 | 0.98 | 0.99 | Gold | 13/09/2012
LOGIN INFORMÁTICA COMÉRCIO E REPRESENTAÇÃO LTD | LOG250-60SGV | TFX | 250 |  |  | 84.29% | 89.18% | 90.39% | 87.63% |  | 0.94 | 0.98 | 1 | 1 | Gold | 13/09/2012
FSP Technology Inc. | FSP250-60SGV | TFX | 250 |  |  | 84.29% | 89.18% | 90.39% | 87.63% |  | 0.94 | 0.98 | 1 | 1 | Gold | 13/09/2012
Zalman | ZM550-XG | ATX12V, EPS12V | 550 |  |  | 85.04% | 89.1% | 90.73% | 87.76% |  | 0.97 | 0.98 | 0.98 | 0.99 | Gold | 11/09/2012
Zalman | ZM650-XG | ATX12V, EPS12V | 650 |  |  | 86.44% | 90.25% | 91.24% | 87.52% |  | 0.94 | 0.96 | 0.97 | 0.99 | Gold | 11/09/2012
Zalman | ZM750-XG | ATX12V, EPS12V | 750 |  |  | 84.14% | 88.61% | 90.8% | 88.8% |  | 0.97 | 0.95 | 0.98 | 0.99 | Gold | 10/09/2012
EVGA | SuperNOVA NEX1500 Classified | ATX12V | 1500 |  |  | 84.34% | 88.17% | 91.95% | 87.3% |  | 0.94 | 0.97 | 0.99 | 1 | Gold | 24/08/2012
Netapp | TDPS-1350AB B | Other | 1300 |  |  | 81.71% | 88.81% | 92.13% | 91.18% |  | 0.84 | 0.9 | 0.95 | 0.98 | Gold | 21/08/2012
Netapp | TDPS-1350AB A | Custom | 1300 |  |  | 82.36% | 89.07% | 92.4% | 91.33% |  | 0.84 | 0.9 | 0.95 | 0.98 | Gold | 21/08/2012
Comstars | KT-AP750-AxG | ATX12V | 750 |  |  | 87.04% | 90.1% | 90.64% | 88.24% |  | 0.98 | 0.97 | 0.99 | 0.99 | Gold | 21/08/2012
LEPA | G1200-MA | ATX12V | 1200 |  |  | 87.64% | 91.34% | 91.83% | 88.48% |  | 0.97 | 0.97 | 0.99 | 1 | Gold | 14/08/2012
Enhance Electronics | ATX-0760 | ATX12V | 600 |  |  | 84.9% | 89.29% | 90.29% | 88.17% |  | 0.94 | 0.95 | 0.98 | 0.99 | Gold | 14/08/2012
Enermax Technology Corporation | ERV1200EWT-G | ATX12V | 1200 |  |  | 87.64% | 91.34% | 91.83% | 88.48% |  | 0.97 | 0.97 | 0.99 | 1 | Gold | 14/08/2012
Powerkiwi | PKA501B | ATX12V | 500 |  |  | 85.07% | 89.74% | 91.53% | 89.04% |  | 0.97 | 0.97 | 0.99 | 1 | Gold | 13/08/2012
Powerkiwi | PKA661B | ATX12V | 660 |  |  | 87.41% | 90.83% | 91.6% | 88.38% |  | 0.97 | 0.98 | 0.99 | 1 | Gold | 13/08/2012
Enhance Electronics | ATX-0750 | ATX12V | 500 |  |  | 83.19% | 88.33% | 90.94% | 88.8% |  | 0.93 | 0.96 | 0.97 | 0.99 | Gold | 13/08/2012
Powerkiwi | PKA561B | ATX12V | 560 |  |  | 85.96% | 90.24% | 91.46% | 88.19% |  | 0.97 | 0.97 | 0.99 | 1 | Gold | 09/08/2012
Eltek | H2500A2 | 1U | 2400 |  |  | 81.18% | 88.21% | 92.11% | 92.21% |  | 0.9 | 0.96 | 0.99 | 1 | Gold | 07/08/2012
XFX Technology | XTR 650 | ATX12V | 650 |  |  | 84.04% | 88.63% | 90.99% | 88.92% |  | 0.98 | 0.99 | 1 | 1 | Gold | 01/08/2012
XFX Technology | XTR 550 | ATX12V | 550 |  |  | 82.42% | 87.79% | 90.26% | 87.95% |  | 0.98 | 0.99 | 1 | 1 | Gold | 01/08/2012
Sea Sonic Electronics Co., Ltd. | A651BCAFH (B12 BC-650) | ATX12V | 650 |  |  | 84.04% | 88.63% | 90.99% | 88.92% |  | 0.98 | 0.99 | 1 | 1 | Gold | 01/08/2012
Sea Sonic Electronics Co., Ltd. | SSR-650RM | ATX12V | 650 |  |  | 84.04% | 88.63% | 90.99% | 88.92% |  | 0.98 | 0.99 | 1 | 1 | Gold | 01/08/2012
Sea Sonic Electronics Co., Ltd. | A551BCAFH (B12 BC-550) | ATX12V | 550 |  |  | 82.42% | 87.79% | 90.26% | 87.95% |  | 0.98 | 0.99 | 1 | 1 | Gold | 01/08/2012
Sea Sonic Electronics Co., Ltd. | SSR-550RM | ATX12V | 550 |  |  | 82.42% | 87.79% | 90.26% | 87.95% |  | 0.98 | 0.99 | 1 | 1 | Gold | 01/08/2012
Sea Sonic Electronics Co., Ltd. | A551BMAFH (B12 BM-550) | ATX12V | 550 |  |  | 82.42% | 87.79% | 90.26% | 87.95% |  | 0.9767 | 0.9914 | 0.9974 | 0.9983 | Gold | 01/08/2012
Sea Sonic Electronics Co., Ltd. | A651BMAFH (B12 BM-650) | ATX12V | 650 |  |  | 84.04% | 88.63% | 90.99% | 88.92% |  | 0.9767 | 0.9906 | 0.9976 | 0.9986 | Gold | 01/08/2012
NCS Technologies, Inc. | SSP-360GT | ATX12V,EPS12V,PS2 | 360 |  |  | 80.73% | 87.21% | 90.02% | 87.95% |  | 0.95 | 0.99 | 1 | 1 | Gold | 01/08/2012
LDLC.com | LDLC QS-550+ Gold | ATX12V | 550 |  |  | 82.42% | 87.79% | 90.26% | 87.95% |  | 0.98 | 0.99 | 1 | 1 | Gold | 01/08/2012
LDLC.com | LDLC QS-650+ Gold | ATX12V | 650 |  |  | 84.04% | 88.63% | 90.99% | 88.92% |  | 0.98 | 0.99 | 1 | 1 | Gold | 01/08/2012
Fractal Design | FD-PSU-ED1B-550W | ATX12V | 550 |  |  | 82.42% | 87.79% | 90.26% | 87.95% |  | 0.98 | 0.99 | 1 | 1 | Gold | 01/08/2012
Fractal Design | FD-PSU-ED1B-650W | ATX12V | 650 |  |  | 84.04% | 88.63% | 90.99% | 88.92% |  | 0.98 | 0.99 | 1 | 1 | Gold | 01/08/2012
In Win | IP-P250GF7-2 | TFX | 250 |  |  | 81.12% | 87.26% | 90.02% | 88.09% |  | 0.92 | 0.96 | 0.98 | 0.99 | Gold | 31/07/2012
Solytech | SL-8650EPS(GD) | ATX12V | 650 |  |  | 80.42% | 87.87% | 90.82% | 89.25% |  | 0.97 | 0.99 | 0.99 | 0.99 | Gold | 26/07/2012
Solytech | SL-8550EPS(GD) | ATX12V | 550 |  |  | 80.63% | 87.31% | 90.8% | 90.28% |  | 0.96 | 0.98 | 0.99 | 0.99 | Gold | 24/07/2012
Eltek | X7500A2 | 2U | 7500 |  |  | 81.56% | 88.53% | 92.08% | 91.58% |  | 0.96 | 0.98 | 0.99 | 1 | Gold | 19/07/2012
Topower Co., Ltd | TOP-500G(GM) | ATX12V | 500 |  |  | 82.65% | 89.17% | 91.12% | 88.82% |  | 0.96 | 0.98 | 0.99 | 0.99 | Gold | 19/07/2012
Thermaltake | TR2-0500P-G TR2 GOLD 500W | ATX12V | 500 |  |  | 82.65% | 89.17% | 91.12% | 88.82% |  | 0.96 | 0.98 | 0.99 | 0.99 | Gold | 19/07/2012
SCYTHE | SPCRN-500(P) | ATX12V | 500 |  |  | 82.65% | 89.17% | 91.12% | 88.82% |  | 0.96 | 0.98 | 0.99 | 0.99 | Gold | 19/07/2012
SCYTHE | SPKRG-500P | ATX12V | 500 |  |  | 82.65% | 89.17% | 91.12% | 88.82% |  | 0.96 | 0.98 | 0.99 | 0.99 | Gold | 19/07/2012
High Power Electric Co., Ltd. | HPB-500GD-F12S (C) | ATX12V | 500 |  |  | 82.65% | 89.17% | 91.12% | 88.82% |  | 0.96 | 0.98 | 0.99 | 0.99 | Gold | 19/07/2012
High Power Electric Co., Ltd. | HPM-500GD-F12S | ATX12V | 500 |  |  | 82.65% | 89.17% | 91.12% | 88.82% |  | 0.96 | 0.98 | 0.99 | 0.99 | Gold | 19/07/2012
Topower Co., Ltd | TOP-600G(GM) | ATX12V | 600 |  |  | 84.22% | 89.92% | 90.64% | 87.66% |  | 0.96 | 0.98 | 0.99 | 0.99 | Gold | 18/07/2012
Thermaltake | TR2-0600P-G TR2 GOLD 600W | ATX12V | 600 |  |  | 84.22% | 89.92% | 90.64% | 87.66% |  | 0.96 | 0.98 | 0.99 | 0.99 | Gold | 18/07/2012
SCYTHE | SPCRN-600(P) | ATX12V | 600 |  |  | 84.22% | 89.92% | 90.64% | 87.66% |  | 0.96 | 0.98 | 0.99 | 0.99 | Gold | 18/07/2012
SCYTHE | SPKRG-600P | ATX12V | 600 |  |  | 84.22% | 89.92% | 90.64% | 87.66% |  | 0.96 | 0.98 | 0.99 | 0.99 | Gold | 18/07/2012
High Power Electric Co., Ltd. | HPB-600GD-F12S (C) | ATX12V | 600 |  |  | 84.22% | 89.92% | 90.64% | 87.66% |  | 0.96 | 0.98 | 0.99 | 0.99 | Gold | 18/07/2012
High Power Electric Co., Ltd. | HPM-600GD-F12S | ATX12V | 600 |  |  | 84.22% | 89.92% | 90.64% | 87.66% |  | 0.96 | 0.98 | 0.99 | 0.99 | Gold | 18/07/2012
Raidmax Technologies | RX-600AE | ATX12V | 650 |  |  | 87.09% | 90.29% | 90.07% | 87.55% |  | 0.97 | 0.97 | 0.99 | 0.99 | Gold | 17/07/2012
LC-Power | LC9650 V2.3 GOLD SERIES | ATX12V | 650 |  |  | 87.09% | 90.29% | 90.07% | 87.55% |  | 0.97 | 0.97 | 0.99 | 0.99 | Gold | 17/07/2012
Raidmax Technologies | RX-500AE | ATX12V | 500 |  |  | 82.47% | 87.85% | 90.33% | 87.83% |  | 0.96 | 0.98 | 0.98 | 0.99 | Gold | 16/07/2012
Raidmax Technologies | RX-400AE | ATX12V | 400 |  |  | 82.01% | 87.43% | 90.36% | 88.19% |  | 0.95 | 0.97 | 0.98 | 0.99 | Gold | 16/07/2012
LC-Power | LC9550 V2.3 GOLD SERIES | ATX12V | 500 |  |  | 82.47% | 87.85% | 90.33% | 87.83% |  | 0.96 | 0.98 | 0.98 | 0.99 | Gold | 16/07/2012
LC-Power | LC9450 V2.3 GOLD SERIES | ATX12V | 400 |  |  | 82.01% | 87.43% | 90.36% | 88.19% |  | 0.95 | 0.97 | 0.98 | 0.99 | Gold | 16/07/2012
Anyware Corporation Pty Ltd | PS-RK500GL | ATX12V | 500 |  |  | 82.47% | 87.85% | 90.33% | 87.83% |  | 0.96 | 0.98 | 0.98 | 0.99 | Gold | 16/07/2012
SilverStone Technology Inc. | SST-ST65F-G | ATX12V | 650 |  |  | 86.79% | 90.58% | 91.62% | 87.95% | [5 empty] | Gold | 06/07/2012
SilverStone Technology Inc. | SST-ST55F-G | ATX12V | 550 |  |  | 85.11% | 88.91% | 90.57% | 87.67% | [5 empty] | Gold | 06/07/2012
Sea Sonic Electronics Co., Ltd. | SSR-360GP | ATX12V, EPS12V | 360 |  |  | 83.22% | 88.33% | 90.7% | 89.16% |  | 0.96 | 0.99 | 1 | 1 | Gold | 03/07/2012
LDLC.com | LDLC QS-360+ Gold | ATX12V, EPS12V | 360 |  |  | 83.22% | 88.33% | 90.7% | 89.16% |  | 0.96 | 0.99 | 1 | 1 | Gold | 03/07/2012
Cooler Master | RS-550-80GA-J3 | ATX12V | 550 |  |  | 85.94% | 89.91% | 91% | 88.36% |  | 0.96 | 0.98 | 1 | 1 | Gold | 02/07/2012
Cooler Master | RS-450-80GA-J3 | ATX12V | 450 |  |  | 85.74% | 89.82% | 91.08% | 88.63% |  | 0.96 | 0.98 | 1 | 1 | Gold | 02/07/2012
3Y Power Technology | YM-5661A | 1U | 680 |  |  | 82.54% | 88.14% | 90.98% | 87.47% |  | 0.96 | 0.98 | 1 | 1 | Gold | 21/06/2012
Xilence | XPXQ-550.R4 | ATX12V, EPS12V | 550 |  |  | 81.09% | 88.42% | 91.61% | 91.06% |  | 0.97 | 0.99 | 0.99 | 0.99 | Gold | 18/06/2012
Xilence | XPXQ-650.R4 | ATX12V, EPS12V | 650 |  |  | 83.3% | 88.25% | 91.51% | 90.79% |  | 0.97 | 0.99 | 0.99 | 0.99 | Gold | 18/06/2012
Corsair | 75-001220 | ATX12V | 1050 |  |  | 85.73% | 89.72% | 90.76% | 87.33% |  | 0.97 | 0.98 | 0.99 | 1 | Gold | 13/06/2012
AcBel Polytech Inc. | POB002-280G | PS2 | 200 |  |  | 82.23% | 88.7% | 90.36% | 88.33% |  | 0.93 | 0.98 | 0.98 | 0.99 | Gold | 13/06/2012
FSP Technology Inc. | FSP700-502UQ | 2U | 700 |  |  | 86.75% | 90.82% | 91.25% | 87.57% |  | 0.97 | 0.99 | 1 | 1 | Gold | 08/06/2012
FSP Technology Inc. | FSP600-502UQ | 2U | 600 |  |  | 85.95% | 90.02% | 91.45% | 87.95% |  | 0.97 | 0.99 | 1 | 1 | Gold | 08/06/2012
3Y Power Technology | YM-2301P | 1U | 315 |  |  | 84.64% | 89.74% | 92.32% | 91.76% |  | 0.77 | 0.89 | 0.97 | 0.99 | Gold | 07/06/2012
3Y Power Technology | YM-2651T | 1U | 650 |  |  | 82.75% | 88.78% | 92.15% | 91.3% |  | 0.82 | 0.91 | 0.97 | 0.98 | Gold | 07/06/2012
3Y Power Technology | YM-2751E | 1U | 750 |  |  | 84.14% | 89.61% | 92.11% | 90.41% |  | 0.84 | 0.92 | 0.97 | 0.99 | Gold | 07/06/2012
LEPA | G1000-MA | ATX12V, EPS12V | 1000 |  |  | 88.28% | 91.34% | 91.62% | 87.02% |  | 0.98 | 0.98 | 0.99 | 1 | Gold | 31/05/2012
In Win | COMMANDER600 III | ATX12V | 600 |  |  | 82.97% | 88.6% | 91.01% | 89.34% |  | 0.95 | 0.96 | 0.96 | 0.99 | Gold | 30/05/2012
In Win | COMMANDER700 III | ATX12V | 700 |  |  | 84.66% | 89.56% | 91.27% | 88.8% |  | 0.96 | 0.96 | 0.97 | 0.99 | Gold | 30/05/2012
In Win | COMMANDER800 III | ATX12V | 800 |  |  | 85.85% | 90% | 91.06% | 88.05% |  | 0.94 | 0.95 | 0.97 | 0.99 | Gold | 30/05/2012
In Win | IP-P350GF7-2 | TFX | 350 |  |  | 83.99% | 89.47% | 90.62% | 87.69% |  | 0.95 | 0.97 | 0.98 | 0.99 | Gold | 29/05/2012
Sea Sonic Electronics Co., Ltd. | SSR-450RT | ATX12V, EPS12V | 450 |  |  | 82.52% | 87.94% | 90.36% | 88.21% |  | 0.97 | 0.99 | 1 | 1 | Gold | 25/05/2012
Sea Sonic Electronics Co., Ltd. | SSR-450RM | ATX12V, EPS12V | 450 |  |  | 82.27% | 88% | 90.75% | 88.38% |  | 0.97 | 0.99 | 1 | 1 | Gold | 25/05/2012
Sea Sonic Electronics Co., Ltd. | SSP-450RT | ATX12V, EPS12V | 450 |  |  | 82.52% | 87.94% | 90.36% | 88.21% |  | 0.97 | 0.99 | 1 | 1 | Gold | 25/05/2012
LDLC.com | LDLC QS-450+ Gold | ATX12V & EPS12V | 450 |  |  | 82.27% | 88% | 90.75% | 88.38% |  | 0.97 | 0.99 | 1 | 1 | Gold | 25/05/2012
Fractal Design | FD-PSU-ED1B-450W | ATX12V, EPS12V | 450 |  |  | 82.27% | 88% | 90.75% | 88.38% |  | 0.97 | 0.99 | 1 | 1 | Gold | 25/05/2012
Antec | TP-450C | ATX12V, EPS12V | 450 |  |  | 82.52% | 87.94% | 90.36% | 88.21% |  | 0.97 | 0.99 | 1 | 1 | Gold | 25/05/2012
Thermaltake | EVO-750AH3CCG EVO_BLUE 2.0 750W | ATX12V | 750 |  |  | 84.38% | 89.33% | 91.67% | 89.49% |  | 0.96 | 0.96 | 0.98 | 0.99 | Gold | 24/05/2012
Thermaltake | EVO-850AH3CCG EVO_BLUE 2.0 850W | ATX12V | 850 |  |  | 85.14% | 90.11% | 91.68% | 89.14% |  | 0.96 | 0.96 | 0.98 | 0.99 | Gold | 24/05/2012
Skydigital | PS3-850Q Gold | ATX12V | 850 |  |  | 85.14% | 90.11% | 91.68% | 89.14% |  | 0.96 | 0.96 | 0.98 | 0.99 | Gold | 24/05/2012
Sea Sonic Electronics Co., Ltd. | SSP-350GT | ATX12V | 350 |  |  | 80.89% | 87.3% | 90.31% | 88.93% |  | 0.94 | 0.98 | 1 | 1 | Gold | 24/05/2012
NOX | NXHM850GD | ATX12V | 850 |  |  | 85.14% | 90.11% | 91.68% | 89.14% |  | 0.96 | 0.96 | 0.98 | 0.99 | Gold | 24/05/2012
LEPA | G850-MAS | ATX12V | 850 |  |  | 85.14% | 90.11% | 91.68% | 89.14% |  | 0.96 | 0.96 | 0.98 | 0.99 | Gold | 24/05/2012
LEPA | G750-MAS | ATX12V | 750 |  |  | 84.38% | 89.33% | 91.67% | 89.49% |  | 0.96 | 0.96 | 0.98 | 0.99 | Gold | 24/05/2012
LOGIN INFORMÁTICA COMÉRCIO E REPRESENTAÇÃO LTD | LOG-350GT | ATX12V | 350 |  |  | 80.89% | 87.3% | 90.31% | 88.93% |  | 0.94 | 0.98 | 1 | 1 | Gold | 24/05/2012
Enermax Technology Corporation | ENM750EWT-S | ATX12V | 750 |  |  | 84.38% | 89.33% | 91.67% | 89.49% |  | 0.96 | 0.96 | 0.98 | 0.99 | Gold | 24/05/2012
Enermax Technology Corporation | ENM850EWT-S | ATX12V | 850 |  |  | 85.14% | 90.11% | 91.68% | 89.14% |  | 0.96 | 0.96 | 0.98 | 0.98 | Gold | 24/05/2012
Daten Technologia, Ltd. | DAS350GBR | ATX12V | 350 |  |  | 80.89% | 87.3% | 90.31% | 88.93% |  | 0.94 | 0.98 | 1 | 1 | Gold | 24/05/2012
Chieftec | GPM-750C | ATX12V | 750 |  |  | 84.38% | 89.33% | 91.67% | 89.49% |  | 0.96 | 0.96 | 0.98 | 0.99 | Gold | 24/05/2012
Chieftec | GPM-850C | ATX12V | 850 |  |  | 85.14% | 90.11% | 91.68% | 89.14% |  | 0.96 | 0.96 | 0.98 | 0.99 | Gold | 24/05/2012
Channel Well Technology Co. | PUQ850V-G | ATX12V | 850 |  |  | 85.14% | 90.11% | 91.68% | 89.14% |  | 0.96 | 0.98 | 0.99 | 1 | Gold | 24/05/2012
Channel Well Technology Co. | PUQ750V-G | ATX12V | 750 |  |  | 84.38% | 89.33% | 91.67% | 89.49% |  | 0.96 | 0.96 | 0.98 | 0.99 | Gold | 24/05/2012
CFD Sales Inc. | KRPW-SS350W/90+ | ATX12V | 350 |  |  | 80.89% | 87.3% | 90.31% | 88.93% |  | 0.94 | 0.98 | 1 | 1 | Gold | 24/05/2012
Thermaltake | EVO-650M EVO_BLUE 2.0 650W | ATX12V | 650 |  |  | 82.73% | 88.4% | 91.02% | 89.16% |  | 0.94 | 0.96 | 0.98 | 0.99 | Gold | 23/05/2012
LEPA | G650-MAS | ATX12V | 650 |  |  | 82.73% | 88.4% | 91.02% | 89.16% |  | 0.94 | 0.96 | 0.98 | 0.99 | Gold | 23/05/2012
Enermax Technology Corporation | ENM650AWT-S | ATX12V | 650 |  |  | 82.73% | 88.4% | 91.02% | 89.16% |  | 0.94 | 0.96 | 0.98 | 0.99 | Gold | 23/05/2012
Chieftec | GPM-650C | ATX12V | 650 |  |  | 82.73% | 88.4% | 91.02% | 89.16% |  | 0.94 | 0.96 | 0.98 | 0.99 | Gold | 23/05/2012
Channel Well Technology Co. | PUQ550V-G | ATX12V | 550 |  |  | 81.49% | 87.67% | 91.13% | 89.95% |  | 0.93 | 0.96 | 0.98 | 0.99 | Gold | 23/05/2012
Channel Well Technology Co. | PUQ650V-G | ATX12V | 650 |  |  | 82.73% | 88.4% | 91.02% | 89.16% |  | 0.94 | 0.96 | 0.98 | 0.99 | Gold | 23/05/2012
FSP Technology Inc. | FSP750-80EGN | ATX12V & EPS12V | 750 |  |  | 86.46% | 90.41% | 91.2% | 87.72% |  | 0.97 | 0.98 | 1 | 1 | Gold | 22/05/2012
FSP Technology Inc. | FSP550-80EGN | ATX12V & EPS12V | 550 |  |  | 85.59% | 89.64% | 90.89% | 88.95% |  | 0.96 | 0.98 | 1 | 1 | Gold | 18/05/2012
Fractal Design | FD-PSU-TS2B-1000W | ATX12V | 1000 |  |  | 84.21% | 89.19% | 91.02% | 88.15% |  | 0.99 | 0.99 | 1 | 1 | Gold | 16/05/2012
ABB Inc. | SP0777 | 1U | 2600 |  |  | 82.73% | 88.06% | 92% | 90.29% |  | 0.86 | 0.93 | 0.96 | 0.97 | Gold | 15/05/2012
Fractal Design | FD-PSU-TS2B-800W | ATX12V | 800 |  |  | 85.37% | 89.65% | 91.57% | 87.34% |  | 0.98 | 0.99 | 1 | 1 | Gold | 15/05/2012
Fractal Design | FD-PSU-TS2B-500W | ATX12V, EPS12V | 500 |  |  | 84.81% | 89.48% | 91.08% | 88.18% |  | 0.95 | 0.98 | 0.98 | 0.99 | Gold | 14/05/2012
Fractal Design | FD-PSU-TS2B-650W | ATX12V, EPS12V | 650 |  |  | 87.58% | 90.97% | 91.83% | 87.25% |  | 0.96 | 0.97 | 0.98 | 0.99 | Gold | 14/05/2012
Enermax Technology Corporation | EMR1500EWT | ATX12V, EPS12V, PS2 | 1500 |  |  | 85.63% | 90.23% | 91.39% | 88.09% |  | 0.99 | 1 | 1 | 1 | Gold | 09/05/2012
Delta Electronics, Inc. | DPS-260MB A | ATX12V | 260 |  |  | 83.23% | 88.82% | 90.49% | 87.51% |  | 0.94 | 0.96 | 0.97 | 0.98 | Gold | 04/05/2012
Super Micro Computer Inc. | PWS-653-2H | 2U | 600 |  |  | 83.41% | 90.24% | 90.18% | 88.11% |  | 0.98 | 0.98 | 0.99 | 0.99 | Gold | 24/04/2012
Compuware Technology Inc. | CPS-6811-2A1 | 1U | 600 |  |  | 85.64% | 90.43% | 90.78% | 87.84% |  | 0.97 | 0.98 | 0.99 | 0.99 | Gold | 24/04/2012
Compuware Technology Inc. | CPS-6512-2A1 | 1U | 600 |  |  | 83.41% | 90.24% | 90.18% | 88.11% |  | 0.98 | 0.98 | 0.99 | 0.99 | Gold | 24/04/2012
Sparkle Power | SPR1CA600BGP | Mini Redundant | 600 |  |  | 86.87% | 91.03% | 92.57% | 90.21% |  | 0.85 | 0.94 | 0.98 | 0.99 | Gold | 23/04/2012
Sparkle Power | SPR1CA500BGP | Mini Redundant | 500 |  |  | 85.78% | 90.3% | 92.54% | 91.25% |  | 0.82 | 0.92 | 0.97 | 0.99 | Gold | 23/04/2012
FSP Technology Inc. | FSP600-40MRA(M) | Min Redundant | 600 |  |  | 86.87% | 91.03% | 92.57% | 90.21% |  | 0.85 | 0.94 | 0.98 | 0.99 | Gold | 23/04/2012
FSP Technology Inc. | FSP500-40MRA(M) | Min Redundant | 500 |  |  | 85.78% | 90.3% | 92.54% | 91.25% |  | 0.82 | 0.92 | 0.97 | 0.99 | Gold | 23/04/2012
Templarius | Imperator 1150 | ATX12V | 1150 |  |  | 82.91% | 88.18% | 90.22% | 87.84% |  | 0.98 | 0.99 | 1 | 1 | Gold | 20/04/2012
HP, Inc. | D11-180P1A | Custom | 180 |  |  | 79.12% | 87.57% | 91.27% | 89.69% |  | 0.94 | 0.98 | 1 | 1 | Gold | 19/04/2012
HP, Inc. | D10-320P1A | ATX12V | 320 |  |  | 86.01% | 90.15% | 91.35% | 89.02% |  | 0.89 | 0.96 | 0.99 | 1 | Gold | 19/04/2012
HP, Inc. | D11-230P1A | Custom | 230 |  |  | 81.57% | 89.34% | 91.96% | 89.55% |  | 0.95 | 0.99 | 1 | 1 | Gold | 19/04/2012
FSP Technology Inc. | FSP700-802UQ | 2U | 700 |  |  | 87.47% | 90.9% | 91.33% | 87.6% |  | 0.95 | 0.97 | 0.99 | 0.99 | Gold | 18/04/2012
FSP Technology Inc. | FSP600-802UQ | 2U | 600 |  |  | 86.26% | 90.36% | 91.45% | 87.78% |  | 0.95 | 0.97 | 0.98 | 0.99 | Gold | 18/04/2012
SilverStone Technology Inc. | SST-ST45SF-G | ATX12V & SFX | 450 |  |  | 81.89% | 87.32% | 90.02% | 87.24% |  | 0.96 | 0.97 | 0.98 | 0.99 | Gold | 17/04/2012
Delta Electronics, Inc. | DPS-800UB A | 1U | 800 |  |  | 87.55% | 91.52% | 93.47% | 92.17% |  | 0.88 | 0.96 | 0.98 | 1 | Gold | 16/04/2012
Lite-On Technology Corporation | PS-2142-2L | 1U | 1400 |  |  | 87.32% | 91.69% | 92.64% | 89.68% |  | 0.88 | 0.94 | 0.97 | 0.99 | Gold | 12/04/2012
Lite-On Technology Corporation | PS-2112-2L | 1U | 1100 |  |  | 85.19% | 89.99% | 92.16% | 89.73% |  | 0.85 | 0.92 | 0.97 | 0.99 | Gold | 12/04/2012
Lite-On Technology Corporation | PS-2751-5Q | 1U | 750 |  |  | 84.94% | 89% | 92.37% | 91.3% |  | 0.78 | 0.89 | 0.96 | 0.98 | Gold | 12/04/2012
Lite-On Technology Corporation | PS-2471-1Q | 1U | 470 |  |  | 79.61% | 88.08% | 92.07% | 91.75% |  | 0.72 | 0.85 | 0.95 | 0.98 | Gold | 12/04/2012
Lite-On Technology Corporation | PS-2112-2L | 1U | 1100 |  |  | 85.19% | 89.99% | 92.16% | 89.73% | [5 empty] | Gold | 12/04/2012
Guangzhou Changsheng Electronics Co., Ltd. | ATX-CS-800 | ATX12V | 450 |  |  | 84.06% | 88.91% | 90.48% | 87.94% |  | 0.98 | 0.98 | 0.99 | 0.99 | Gold | 12/04/2012
Corsair | 75-001219 | ATX12V | 850 |  |  | 82.23% | 88.49% | 90.53% | 87.73% |  | 0.95 | 0.97 | 0.99 | 1 | Gold | 12/04/2012
Corsair | 75-001218 | ATX12V | 750 |  |  | 81.79% | 87.6% | 90.24% | 87.69% |  | 0.95 | 0.96 | 0.99 | 1 | Gold | 12/04/2012
Great Wall Power Supply Technology Co., Ltd. | GW-ERP2U1200(90+) | 1U | 1200 |  |  | 83.73% | 89.49% | 92.82% | 92.24% |  | 0.77 | 0.88 | 0.97 | 0.98 | Gold | 11/04/2012
Great Wall Power Supply Technology Co., Ltd. | GW-EPS1U400(90+) | 1U | 400 |  |  | 83.1% | 88.54% | 91.47% | 89.5% |  | 0.94 | 0.98 | 0.99 | 0.99 | Gold | 10/04/2012
Great Wall Power Supply Technology Co., Ltd. | GW-EPS1U500(90+) | 1U | 500 |  |  | 84.85% | 89.82% | 91.38% | 88.39% |  | 0.95 | 0.99 | 0.99 | 1 | Gold | 10/04/2012
Bestec Power Electronics Co., Ltd. | BT-ZG151EBF Q | Custom | 150 |  |  | 85.18% | 88.5% | 90.97% | 91.21% |  | 0.45 | 0.63 | 0.99 | 1 | Gold | 09/04/2012
Be Quiet | BQT P10-1200W | ATX12V | 1200 |  |  | 84.31% | 89.7% | 90.69% | 87.71% |  | 0.99 | 0.99 | 1 | 1 | Gold | 05/04/2012
Be Quiet | BQT P10-1000W | ATX12V | 1000 |  |  | 82.47% | 89.14% | 90.73% | 87.91% |  | 0.98 | 0.99 | 0.99 | 1 | Gold | 05/04/2012
HP, Inc. | PA-1181-8 | SFX | 180 |  |  | 81.24% | 88.88% | 92.47% | 91.25% |  | 0.92 | 0.94 | 0.98 | 0.99 | Gold | 03/04/2012
Delta Electronics, Inc. | DPS-180AB-8 A | Custom | 180 |  |  | 85.49% | 89.16% | 91.47% | 90.09% |  | 0.76 | 0.89 | 0.96 | 0.99 | Gold | 03/04/2012
Delta Electronics, Inc. | DPS-230QB A | Custom | 230 |  |  | 82.66% | 88.12% | 90.5% | 88.38% |  | 0.7 | 0.91 | 0.98 | 0.99 | Gold | 03/04/2012
Rosewill | VALENS 500M | ATX12V, EPS12V | 500 |  |  | 86% | 90.28% | 91.83% | 88.7% |  | 0.95 | 0.98 | 0.98 | 0.99 | Gold | 30/03/2012
Rosewill | VALENS 500 | ATX12V, EPS12V | 500 |  |  | 86% | 90.28% | 91.83% | 88.7% |  | 0.95 | 0.98 | 0.98 | 0.99 | Gold | 30/03/2012
Chengdu Shiyu Digital Technology Co., Ltd | GX500 | ATX12V & EPS12V | 500 |  |  | 86% | 90.28% | 91.83% | 88.7% |  | 0.95 | 0.98 | 0.98 | 0.99 | Gold | 30/03/2012
CFD Sales Inc. | KRPW-G3-500W/90+ | ATX12V, EPS12V | 500 |  |  | 86% | 90.28% | 91.83% | 88.7% |  | 0.95 | 0.98 | 0.98 | 0.99 | Gold | 30/03/2012
ATNG Power Co., Ltd. | ATM-500SERIES-G | ATX12V, EPS12V | 500 |  |  | 86% | 90.28% | 91.83% | 88.7% |  | 0.95 | 0.98 | 0.98 | 0.99 | Gold | 30/03/2012
Kinghun | KP-500M14AXE | EPS12V | 500 |  |  | 84.27% | 88.69% | 90.86% | 89.06% |  | 0.97 | 0.97 | 0.99 | 0.99 | Gold | 29/03/2012
Dongguan Golden Field Industrial Co., Ltd(DG) | EPS1200ELA(88+) | EPS12V | 1200 |  |  | 84.45% | 88.73% | 90.37% | 87% |  | 0.97 | 0.96 | 0.98 | 0.99 | Gold | 27/03/2012
GAMDIAS Technology Co., Ltd. | HELIOS P1-600G | ATX12V | 600 |  |  | 85.45% | 89.64% | 91.16% | 87.76% |  | 0.95 | 0.96 | 0.98 | 0.99 | Gold | 19/03/2012
Comstars | KT-AP600-AxG | ATX12V | 600 |  |  | 85.45% | 89.64% | 91.16% | 87.76% |  | 0.95 | 0.96 | 0.98 | 0.99 | Gold | 19/03/2012
Comstars | KT-AP500-AxG | ATX12V | 500 |  |  | 83.5% | 88.51% | 90.33% | 88.19% |  | 0.97 | 0.98 | 0.98 | 0.99 | Gold | 19/03/2012
Andyson International Co., Ltd. | AD-600GGF | ATX12V | 600 |  |  | 85.45% | 89.64% | 91.16% | 87.76% |  | 0.95 | 0.96 | 0.98 | 0.99 | Gold | 19/03/2012
Zippy Technology Corp. | P1H-5420G | 1U | 420 |  |  | 80.78% | 87.6% | 91.1% | 90.07% |  | 0.92 | 0.97 | 1 | 0.99 | Gold | 16/03/2012
Zippy Technology Corp. | P1H-5420E | 1U | 420 |  |  | 80.77% | 87.52% | 91.1% | 89.9% |  | 0.93 | 0.97 | 1 | 0.99 | Gold | 16/03/2012
Zippy Technology Corp. | M1W-2650G | 1U | 650 |  |  | 85.32% | 89.36% | 92.79% | 90.75% |  | 0.71 | 0.93 | 0.98 | 0.99 | Gold | 14/03/2012
Zippy Technology Corp. | M1W-2700G | 1U | 700 |  |  | 85.71% | 89.82% | 92.68% | 91.38% |  | 0.84 | 0.94 | 0.98 | 0.99 | Gold | 14/03/2012
Murata | D1U3CS-W-850-12-HC4C | 1U | 850 |  |  | 81.73% | 88.52% | 92.66% | 92.58% |  | 0.84 | 0.91 | 0.96 | 0.98 | Gold | 14/03/2012
Lenovo | FSA035 | 1u | 550 |  |  | 84.39% | 90.07% | 92.51% | 91.36% |  | 0.75 | 0.84 | 0.93 | 0.96 | Gold | 13/03/2012
Thermaltake | TRX-1000AH3YG | ATX12V | 1000 |  |  | 84.94% | 89.3% | 91.07% | 88.09% |  | 0.99 | 0.99 | 1 | 1 | Gold | 13/03/2012
LEPA | G1000-MB | ATX12V | 1000 |  |  | 84.94% | 89.3% | 91.07% | 88.09% |  | 0.99 | 0.99 | 1 | 1 | Gold | 13/03/2012
LEPA | G800-MB | ATX12V | 800 |  |  | 84.82% | 88.39% | 90.88% | 89.21% |  | 0.99 | 0.99 | 1 | 1 | Gold | 13/03/2012
Guangdong Yue-Lin Electrical Technology Co., Ltd. | YL-1150G A-P | ATX12V | 1000 |  |  | 84.94% | 89.3% | 91.07% | 88.09% |  | 0.99 | 0.99 | 1 | 1 | Gold | 13/03/2012
Guangdong Yue-Lin Electrical Technology Co., Ltd. | YL-950G A-P | ATX12V | 800 |  |  | 84.82% | 88.39% | 90.88% | 89.21% |  | 0.99 | 0.99 | 1 | 1 | Gold | 13/03/2012
LEPA | G1600-MA | ATX12V, EPS12V | 1600 |  |  | 86.71% | 90.75% | 91.32% | 87.06% |  | 0.99 | 1 | 1 | 1 | Gold | 08/03/2012
Seagate Systems Ltd | UD-PSU01-2800-AC | 1U | 2814 |  |  | 88.88% | 91.82% | 92.55% | 91.55% |  | 0.92 | 0.97 | 0.99 | 1 | Gold | 23/02/2012
Super Micro Computer Inc. | PWS-903-PQ | PS2 | 900 |  |  | 80% | 87.02% | 90.23% | 88.39% |  | 0.97 | 0.99 | 0.98 | 0.99 | Gold | 16/02/2012
Super Micro Computer Inc. | PWS-203-1H | 1U | 200 |  |  | 81.59% | 87.8% | 90.51% | 88.71% |  | 0.92 | 0.96 | 0.98 | 0.98 | Gold | 16/02/2012
AcBel Polytech Inc. | PCB032 | PS2 | 900 |  |  | 80% | 87.02% | 90.23% | 88.39% |  | 0.97 | 0.99 | 0.98 | 0.99 | Gold | 16/02/2012
Enermax Technology Corporation | ESC550-G | 1U | 550 |  |  | 81.18% | 89.08% | 92.02% | 91.05% |  | 0.68 | 0.8 | 0.92 | 0.96 | Gold | 15/02/2012
AcBel Polytech Inc. | R1CA2551A | 1U | 550 |  |  | 81.18% | 89.08% | 92.02% | 91.05% |  | 0.68 | 0.8 | 0.92 | 0.96 | Gold | 15/02/2012
Murata | D1U3CS-W-1200-12-HA4C | 1U | 1200 |  |  | 80.11% | 88.25% | 92.92% | 92.56% |  | 0.9 | 0.95 | 0.97 | 0.98 | Gold | 08/02/2012
Murata | D1U3CS-W-1200-12-HA3C | 1U | 1200 |  |  | 80.11% | 88.25% | 92.92% | 92.56% |  | 0.9 | 0.95 | 0.97 | 0.98 | Gold | 08/02/2012
Murata | D1U3CS-W-1200-12-HC3C | 1U | 1200 |  |  | 79.58% | 88.02% | 92.72% | 92.32% |  | 0.9 | 0.94 | 0.97 | 0.98 | Gold | 08/02/2012
Murata | D1U3CS-W-1200-12-HC4C | 1U | 1200 |  |  | 79.58% | 88.02% | 92.72% | 92.32% |  | 0.9 | 0.94 | 0.97 | 0.98 | Gold | 08/02/2012
Dell | D200EU-00 | Custom | 200 |  |  | 81.15% | 87.8% | 90.69% | 88.5% |  | 0.91 | 0.97 | 0.98 | 0.99 | Gold | 08/02/2012
In Win | IP-S300GQ3-2 | ATX12V | 300 |  |  | 82.4% | 88.14% | 90.71% | 88.88% |  | 0.93 | 0.95 | 0.96 | 0.97 | Gold | 27/01/2012
In Win | IP-S400GQ3-2 | ATX12V | 400 |  |  | 84.01% | 88.89% | 90.94% | 87.96% |  | 0.94 | 0.95 | 0.95 | 0.97 | Gold | 27/01/2012
Seventeam | ST-1400PSZ | EPS12V | 1400 |  |  | 82.95% | 88.42% | 90.73% | 87.9% |  | 0.99 | 0.99 | 1 | 1 | Gold | 25/01/2012
Delta Electronics, Inc. | DPS-600AB-1 A | 1U | 600 |  |  | 81.41% | 90.18% | 91.21% | 88.46% |  | 0.97 | 0.99 | 1 | 1 | Gold | 25/01/2012
Dell | L235EA-00 | ATX12V | 235 |  |  | 84.46% | 88.98% | 90.67% | 88.57% |  | 0.87 | 0.96 | 0.99 | 1 | Gold | 25/01/2012
In Win | IP-S350GQ3-2 | ATX12V | 350 |  |  | 83.36% | 88.45% | 90.86% | 88.58% |  | 0.94 | 0.96 | 0.96 | 0.98 | Gold | 23/01/2012
Dell | D235EU-00 | Custom | 235 |  |  | 83.83% | 88.43% | 90.39% | 88.12% |  | 0.91 | 0.96 | 0.98 | 0.98 | Gold | 19/01/2012
Be Quiet | BQT P10-650W | ATX12V & EPS12V | 650 |  |  | 83.2% | 88.63% | 90.19% | 88.24% |  | 0.98 | 1 | 1 | 1 | Gold | 18/01/2012
Be Quiet | BQT P10-550W | ATX12V & EPS12V | 550 |  |  | 82.3% | 87.7% | 90.53% | 88.98% |  | 0.98 | 0.99 | 1 | 1 | Gold | 18/01/2012
Be Quiet | BQT P10-750W | ATX12V & EPS12V | 750 |  |  | 84.45% | 88.77% | 90.32% | 87.49% |  | 0.98 | 1 | 1 | 1 | Gold | 18/01/2012
Seagate Systems Ltd | SP-PCM01-580AC-HP | Custom | 584 |  |  | 81.72% | 89.31% | 92.12% | 90.79% |  | 0.81 | 0.92 | 0.98 | 0.99 | Gold | 22/12/2011
Seagate Systems Ltd | SP-PCM01-HE580-AC-DELL | Custom | 584 |  |  | 81.72% | 89.31% | 92.12% | 90.79% |  | 0.81 | 0.92 | 0.98 | 0.99 | Gold | 22/12/2011
Seagate Systems Ltd | SP-PCM01-HE580-AC | Custom | 584 |  |  | 81.72% | 89.31% | 92.12% | 90.79% |  | 0.81 | 0.92 | 0.98 | 0.99 | Gold | 22/12/2011
Delta Electronics, Inc. | NPS-400CB A | PS2, 1U | 400 |  |  | -% | 88.78% | 90.64% | 88.11% |  |  | 0.98 | 1 | 1 | Gold | 22/12/2011
NOFAN Corporation | NOFAN P-500A | ATX12V,EPS12V | 500 |  |  | -% | 88.69% | 91.14% | 89.74% |  |  | 0.99 | 1 | 1 | Gold | 21/12/2011
FSP Technology Inc. | FSP400-60TOF | ATX12V, EPS12V | 400 |  |  | -% | 87.35% | 90.71% | 90.02% |  |  | 0.98 | 1 | 1 | Gold | 21/12/2011
FSP Technology Inc. | (FSP) AU-500FL | ATX12V, EPS12V | 500 |  |  | -% | 88.69% | 91.14% | 89.74% |  |  | 0.99 | 1 | 1 | Gold | 21/12/2011
FSP Technology Inc. | (FSP) AU-400FL | ATX12V, EPS12V | 400 |  |  | -% | 87.35% | 90.71% | 90.02% |  |  | 0.98 | 1 | 1 | Gold | 21/12/2011
FSP Technology Inc. | FSP500-60TOF | ATX12V, EPS12V | 500 |  |  | -% | 88.69% | 91.14% | 89.74% |  |  | 0.99 | 1 | 1 | Gold | 21/12/2011
Xilence | XPXQ-750.R4 | ATX12V,EPS12V | 750 |  |  | -% | 87.42% | 90.89% | 90.56% |  |  | 0.99 | 0.99 | 1 | Gold | 20/12/2011
Antec | TP-650G | ATX12V, EPS12V | 650 |  |  | -% | 89.84% | 90.76% | 87.13% |  |  | 0.98 | 0.98 | 0.99 | Gold | 19/12/2011
Antec | HCP-650 Gold | ATX12V, EPS12V | 650 |  |  | -% | 89.84% | 90.76% | 87.13% |  |  | 0.98 | 0.98 | 0.99 | Gold | 19/12/2011
Antec | TP-550G | ATX12V, EPS12V | 550 |  |  | -% | 89.41% | 90.47% | 87.36% |  |  | 0.96 | 0.98 | 0.99 | Gold | 19/12/2011
Antec | HCP-550 Gold | ATX12V, EPS12V | 550 |  |  | -% | 89.41% | 90.47% | 87.36% |  |  | 0.96 | 0.98 | 0.98 | Gold | 19/12/2011
XFX Technology | XPS-1050W-BEF | ATX12V, EPS12V | 1050 |  |  | -% | 89.56% | 91.04% | 88.36% |  |  | 0.99 | 0.99 | 1 | Gold | 16/12/2011
Sea Sonic Electronics Co., Ltd. | SS-1050XM | ATX12V, EPS12V | 1050 |  |  | -% | 89.56% | 91.04% | 88.36% |  |  | 0.99 | 0.99 | 1 | Gold | 16/12/2011
D-High | DHP-452-80P | ATX12V | 450 |  |  | -% | 87.65% | 90.45% | 88.55% |  |  | 0.96 | 0.97 | 0.99 | Gold | 16/12/2011
Enermax Technology Corporation | ERV550AWT-G | ATX12V | 550 |  |  | -% | 88.2% | 90.59% | 88.13% |  |  | 0.97 | 0.98 | 0.99 | Gold | 15/12/2011
Enermax Technology Corporation | ERV650AWT-G | ATX12V | 650 |  |  | -% | 89.36% | 90.83% | 87.64% |  |  | 0.96 | 0.98 | 0.99 | Gold | 15/12/2011
Dell | L275EM-00 | ATX12V | 275 |  |  | -% | 89.69% | 91.62% | 89.49% |  |  | 0.97 | 0.99 | 0.99 | Gold | 14/12/2011
Dell | L200EA-00 | ATX12V | 200 |  |  | -% | 88.4% | 90.34% | 87.67% |  |  | 0.97 | 0.99 | 1 | Gold | 14/12/2011
Dell | L250ED-00 | ATX12V | 250 |  |  | -% | 89.02% | 91.47% | 89.94% |  |  | 0.95 | 0.99 | 0.99 | Gold | 13/12/2011
SCYTHE | SP-GD-600A | ATX12V | 600 |  |  | -% | 88.51% | 90.64% | 87.99% |  |  | 0.96 | 0.99 | 1 | Gold | 09/12/2011
SCYTHE | SP-GD-500A | ATX12V | 500 |  |  | -% | 87.32% | 90.59% | 89.03% |  |  | 0.98 | 0.98 | 0.99 | Gold | 09/12/2011
Great Wall Power Supply Technology Co., Ltd. | GW-6000(90+) | ATX12V | 500 |  |  | -% | 87.32% | 90.59% | 89.03% |  |  | 0.98 | 0.98 | 0.99 | Gold | 09/12/2011
Great Wall Power Supply Technology Co., Ltd. | GW-6800(90+) | ATX12V | 600 |  |  | -% | 88.51% | 90.64% | 87.99% |  |  | 0.96 | 0.99 | 1 | Gold | 09/12/2011
HP, Inc. | 623196-001 | Custom | 1275 |  |  | -% | 89.07% | 90.99% | 88.45% |  |  | 0.97 | 0.99 | 0.99 | Gold | 06/12/2011
3Y Power Technology | YM-2821F | 1U | 820 |  |  | 80.27% | 89.75% | 92.37% | 90.68% |  | 0.78 | 0.88 | 0.96 | 0.98 | Gold | 05/12/2011
Dell | PS-2112-2L | 2U | 1100 |  |  | 85.11% | 90.35% | 92.32% | 89.53% |  | 0.85 | 0.93 | 0.97 | 0.99 | Gold | 01/12/2011
ThunderX3 | PLEXUS 800 | ATX12V | 800 |  |  | -% | 87.74% | 90.97% | 89.51% |  |  | 0.97 | 0.98 | 0.99 | Gold | 29/11/2011
Raidmax Technologies | RX-1200AE | ATX12V | 1200 |  |  | -% | 89.14% | 90.82% | 88.11% |  |  | 0.96 | 0.98 | 0.99 | Gold | 29/11/2011
Raidmax Technologies | RX-800AE | ATX12V | 800 |  |  | -% | 87.74% | 90.97% | 89.51% |  |  | 0.97 | 0.98 | 0.99 | Gold | 29/11/2011
Cortek srl | Blazar1200 | ATX12V | 1200 |  |  | -% | 89.14% | 90.82% | 88.11% |  |  | 0.96 | 0.98 | 0.99 | Gold | 29/11/2011
Andyson International Co., Ltd. | AD-800GGF | ATX12V | 800 |  |  | -% | 87.74% | 90.97% | 89.51% |  |  | 0.97 | 0.98 | 0.99 | Gold | 29/11/2011
Dell | 0VVN0X | Flex ATX | 200 |  |  | -% | 88.38% | 90.72% | 87.17% |  |  | 0.97 | 0.99 | 1 | Gold | 28/11/2011
Sparkle Power | SPI400F4BG | Flex ATX | 400 |  |  | -% | 89.66% | 90.84% | 87.3% |  |  | 0.98 | 1 | 1 | Gold | 22/11/2011
FSP Technology Inc. | FSP400-70LQ | Flex ATX | 400 |  |  | -% | 89.66% | 90.84% | 87.3% |  |  | 0.98 | 1 | 1 | Gold | 22/11/2011
FSP Technology Inc. | FSP500-60EGA | ATX12V | 500 |  |  | -% | 89.66% | 90.05% | 88.18% |  |  | 0.98 | 1 | 1 | Gold | 22/11/2011
Sparkle Power | SPI400U4BG | 1U | 400 |  |  | -% | 89.3% | 90.66% | 87.49% |  |  | 0.98 | 0.99 | 1 | Gold | 21/11/2011
FSP Technology Inc. | FSP400-701US | 1U | 400 |  |  | -% | 89.3% | 90.66% | 87.49% |  |  | 0.96 | 0.99 | 1 | Gold | 21/11/2011
FSP Technology Inc. | FSP400-702US | 2U | 400 |  |  | -% | 89.16% | 90.34% | 87.18% |  |  | 0.98 | 1 | 1 | Gold | 21/11/2011
Sparkle Power | SPI300U4BG | 1U | 350 |  |  | -% | 89.53% | 90.96% | 87.83% |  |  | 0.97 | 0.99 | 1 | Gold | 18/11/2011
Sparkle Power | SPI350F4BG | Flex ATX | 350 |  |  | -% | 89.31% | 91.04% | 87.7% |  |  | 0.98 | 0.99 | 1 | Gold | 18/11/2011
FSP Technology Inc. | FSP350-70LQ | Flex ATX | 350 |  |  | -% | 89.36% | 91.04% | 87.7% |  |  | 0.98 | 0.99 | 1 | Gold | 18/11/2011
ABB Inc. | CLP0212FP | Other | 200 |  |  | -% | 88.95% | 90.33% | 87.24% |  |  | 0.98 | 1 | 1 | Gold | 15/11/2011
Lenovo | DPS-1120AB A | Custom | 1120 |  |  | -% | 87.49% | 90.2% | 87.83% |  |  | 0.99 | 1 | 0.99 | Gold | 10/11/2011
FSP Technology Inc. | FSP1000-50TGM | ATX12V, EPS12V | 1000 |  |  | -% | 89.54% | 90.88% | 88.48% |  |  | 0.99 | 1 | 1 | Gold | 02/11/2011
FSP Technology Inc. | AU-1200PRO(H) | ATX12V, EPS12V | 1200 |  |  | -% | 89.28% | 90.73% | 87.83% |  |  | 0.99 | 1 | 1 | Gold | 02/11/2011
FSP Technology Inc. | FSP-1200-50TGM(H) | ATX12V, EPS12V | 1200 |  |  | -% | 89.28% | 90.73% | 87.83% |  |  | 0.99 | 1 | 1 | Gold | 02/11/2011
FSP Technology Inc. | AU-1000PRO | ATX12V, EPS12V | 1000 |  |  | -% | 89.54% | 90.88% | 88.48% |  |  | 0.99 | 1 | 1 | Gold | 02/11/2011
FSP Technology Inc. | FSP850-50TGM | ATX12V, EPS12V | 850 |  |  | -% | 88.68% | 90.49% | 88.15% |  |  | 0.99 | 1 | 0.97 | Gold | 01/11/2011
FSP Technology Inc. | AU-850PRO | ATX12V, EPS12V | 850 |  |  | -% | 88.68% | 90.49% | 88.15% |  |  | 0.99 | 1 | 0.97 | Gold | 01/11/2011
Enermax Technology Corporation | ENP550AWT G | ATX12V | 550 |  |  | -% | 89.75% | 91.1% | 88.82% |  |  | 0.98 | 1 | 1 | Gold | 31/10/2011
Enermax Technology Corporation | ERV850EWT-G | ATX12V & EPS12V | 850 |  |  | -% | 91.39% | 92.09% | 88.48% |  |  | 0.97 | 0.99 | 0.99 | Gold | 26/10/2011
Sea Sonic Electronics Co., Ltd. | SS-350TGM | ATX12V, TFX | 350 |  |  | -% | 88.15% | 91.25% | 89.2% |  |  | 0.97 | 1 | 1 | Gold | 20/10/2011
Solytech | SL-8850EPS | ATX12V & EPS12V | 850 |  |  | -% | 88.08% | 90.79% | 89.53% |  |  | 0.99 | 0.99 | 1 | Gold | 18/10/2011
Seventeam | ST-1250PSZ | EPS12V | 1250 |  |  | -% | 87.94% | 90.08% | 87.86% |  |  | 0.99 | 1 | 1 | Gold | 18/10/2011
Solytech | SL-8750EPS | EPS12V | 750 |  |  | -% | 87.72% | 90.79% | 90.43% |  |  | 1 | 0.99 | 1 | Gold | 17/10/2011
Seagate Systems Ltd | AP-PSU-HE850-AC-01 | 1U | 850 |  |  | 86.18% | 91.29% | 93.3% | 92.14% |  | 0.77 | 0.9 | 0.98 | 0.99 | Gold | 14/10/2011
XFX Technology | XPS-1250W-BEF | ATX12V, EPS12V, PS2 | 1250 |  |  | -% | 89.81% | 91.4% | 88.7% |  |  | 0.99 | 1 | 1 | Gold | 10/10/2011
Sea Sonic Electronics Co., Ltd. | SS-1250XM | ATX12V, EPS12V & PS2 | 1250 |  |  | -% | 89.81% | 91.4% | 88.7% |  |  | 0.99 | 1 | 1 | Gold | 10/10/2011
Meridian (XClio) | Stablepower Gold 750W | ATX12V | 750 |  |  | -% | 88.47% | 91.08% | 89.1% |  |  | 0.95 | 0.98 | 0.99 | Gold | 07/10/2011
Meridian (XClio) | Stablepower Gold 1000W | ATX12V | 1000 |  |  | -% | 89.08% | 91.09% | 88.99% |  |  | 0.95 | 0.98 | 0.99 | Gold | 07/10/2011
Dell | H250ED-00 | ATX12V | 250 |  |  | -% | 88.77% | 90.47% | 87.36% |  |  | 0.97 | 0.99 | 1 | Gold | 07/10/2011
3Y Power Technology | YM-2651Q | 1U | 650 |  |  | 84.95% | 89.51% | 92.26% | 89.97% |  | 0.69 | 0.82 | 0.92 | 0.96 | Gold | 06/10/2011
Dell | H240ES-01 | ATX12V | 240 |  |  | -% | 88.76% | 90.37% | 87.33% |  |  | 0.96 | 0.99 | 1 | Gold | 06/10/2011
SilverStone Technology Inc. | SST-ST65F-G | ATX12V | 650 |  |  | -% | 90.83% | 92% | 88.31% |  |  | 0.98 | 0.99 | 1 | Gold | 05/10/2011
Sharkoon Technologies | SilentStorm Cool Zero 650 | ATX12V | 650 |  |  | -% | 90.83% | 92% | 88.61% |  |  | 0.98 | 0.99 | 1 | Gold | 05/10/2011
SCYTHE | SPKRG-750P | ATX12V | 750 |  |  | -% | 90.17% | 91.65% | 88.04% |  |  | 0.98 | 0.99 | 1 | Gold | 05/10/2011
PowerSpec | PS 650GFM | ATX12V | 650 |  |  | -% | 90.83% | 92% | 88.31% |  |  | 0.98 | 0.99 | 1 | Gold | 05/10/2011
PowerSpec | PS 650GSM | ATX12V | 650 |  |  | -% | 90.83% | 92% | 88.31% |  |  | 0.98 | 0.99 | 1 | Gold | 05/10/2011
PowerSpec | PS 750GFM | ATX12V | 750 |  |  | -% | 90.17% | 91.65% | 88.04% |  |  | 0.98 | 0.99 | 1 | Gold | 05/10/2011
Kiss Quiet Technology Ltd | A1-750-PRO | ATX12V | 750 |  |  |  | 90.17% | 91.65% | 88.04% |  |  | 0.98 | 0.99 | 1 | Gold | 05/10/2011
High Power Electric Co., Ltd. | HPM-750GD-F14/12C (S) | ATX12V | 750 |  |  | -% | 90.17% | 91.65% | 88.04% |  |  | 0.98 | 0.99 | 1 | Gold | 05/10/2011
High Power Electric Co., Ltd. | HPM-750GD-F12S | ATX12V | 750 |  |  | -% | 90.17% | 91.65% | 88.04% |  |  | 0.98 | 0.99 | 1 | Gold | 05/10/2011
High Power Electric Co., Ltd. | HPA-750GD-F14S (C) | ATX12V | 750 |  |  | -% | 90.17% | 91.65% | 88.04% |  |  | 0.98 | 0.99 | 1 | Gold | 05/10/2011
High Power Electric Co., Ltd. | HPA-650GD-F14S (C) | ATX12V | 650 |  |  | -% | 90.83% | 92% | 88.61% |  |  | 0.98 | 0.99 | 1 | Gold | 05/10/2011
High Power Electric Co., Ltd. | HPM-650GD-F12S | ATX12V | 650 |  |  | -% | 90.83% | 92% | 88.31% |  |  | 0.98 | 0.99 | 1 | Gold | 05/10/2011
FirePower Technology | FPS0750-A4M00 | ATX12V | 750 |  |  | -% | 90.17% | 91.65% | 88.04% |  |  | 0.98 | 0.99 | 1 | Gold | 05/10/2011
Chieftec | GPM-650S | ATX12V | 650 |  |  | -% | 90.83% | 92% | 88.31% |  |  | 0.98 | 0.99 | 1 | Gold | 05/10/2011
Chieftec | GPM-750S | ATX12V | 750 |  |  | -% | 90.17% | 91.65% | 88.04% |  |  | 0.98 | 0.99 | 1 | Gold | 05/10/2011
AYWUN | A1-750-ELITE-G | ATX12V | 750 |  |  | -% | 90.17% | 91.65% | 88.04% |  |  | 0.98 | 0.99 | 1 | Gold | 05/10/2011
AYWUN | A1-650-ELITE-G | ATX12V | 650 |  |  | -% | 90.83% | 92% | 88.61% |  |  | 0.98 | 0.99 | 1 | Gold | 05/10/2011
Etasis | EFRP-G603 | 1U | 600 |  |  | 83.78% | 89.33% | 92.21% | 91.73% |  | 0.82 | 0.91 | 0.98 | 0.99 | Gold | 04/10/2011
Etasis | EFRP-G703 | 1U | 700 |  |  | 83.58% | 89.22% | 92% | 91.19% |  | 0.85 | 0.93 | 0.98 | 0.99 | Gold | 04/10/2011
Dell | D320EM-00 | ATX12V | 320 |  |  | -% | 88.8% | 90.52% | 87.42% |  |  | 0.97 | 0.99 | 0.99 | Gold | 04/10/2011
Dell | D275EM-00 | ATX12V | 275 |  |  | -% | 88.07% | 90.32% | 87.84% |  |  | 0.97 | 0.99 | 0.99 | Gold | 03/10/2011
Dell | D240ES-01 | Custom | 240 |  |  | -% | 87.86% | 90.04% | 87.44% |  |  | 0.97 | 0.98 | 0.99 | Gold | 03/10/2011
Dell | D250ED-01 | Custom | 250 |  |  | -% | 88.22% | 90.19% | 87.27% |  |  | 0.96 | 0.98 | 0.98 | Gold | 03/10/2011
Fujitsu | A3C40119770 | Other | 1503 |  |  | 82.93% | 90.37% | 92.87% | 91.98% |  | 0.92 | 0.97 | 0.99 | 1 | Gold | 30/09/2011
Dell | PCB014-240G2 | Custom | 275 |  |  | -% | 88.82% | 90.53% | 87.61% |  |  | 0.97 | 0.99 | 0.99 | Gold | 30/09/2011
Dell | PCB016-240G2 | Custom | 240 |  |  | -% | 87.66% | 90.47% | 88.37% |  |  | 0.97 | 0.98 | 0.99 | Gold | 30/09/2011
Sea Sonic Electronics Co., Ltd. | SS-350TGW | ATX12V | 350 |  |  | -% | 88.37% | 91.42% | 89.53% |  |  | 0.98 | 1 | 1 | Gold | 29/09/2011
Sea Sonic Electronics Co., Ltd. | SS-350M1U | ATX12V & EPS12V | 350 |  |  | -% | 88.45% | 90.92% | 88.94% |  |  | 0.98 | 1 | 1 | Gold | 29/09/2011
Sea Sonic Electronics Co., Ltd. | SS-300TGW | TFX | 300 |  |  | -% | 88.48% | 91.23% | 89.78% |  |  | 0.99 | 0.99 | 1 | Gold | 29/09/2011
Positivo Tecnologia S.A. | PI-T300G-S(01) | TFX | 300 |  |  | -% | 88.48% | 91.23% | 89.78% |  |  | 0.99 | 0.99 | 1 | Gold | 29/09/2011
NCS Technologies, Inc. | SS-310TGW | TFX | 300 |  |  | -% | 88.48% | 91.23% | 89.78% |  |  | 0.99 | 0.99 | 1 | Gold | 29/09/2011
Itautec | IT300-TGW | TFX | 300 |  |  | -% | 88.48% | 91.23% | 89.78% |  |  | 0.99 | 0.99 | 1 | Gold | 29/09/2011
Etasis | EFAP-G350 | ATX12V, EPS12V | 350 |  |  | -% | 88.45% | 90.92% | 88.94% |  |  | 0.98 | 1 | 1 | Gold | 29/09/2011
Daten Technologia, Ltd. | DTS300GBR | TFX | 300 |  |  | -% | 88.48% | 91.23% | 89.78% |  |  | 0.99 | 0.99 | 1 | Gold | 29/09/2011
Bicker | BEH-635H | ATX12V & EPS12V | 350 |  |  | -% | 88.45% | 90.92% | 88.94% |  |  | 0.98 | 1 | 1 | Gold | 29/09/2011
Sea Sonic Electronics Co., Ltd. | SS-300M1U | ATX12V & EPS12V | 300 |  |  | -% | 87.84% | 91.31% | 89.73% |  |  | 0.99 | 0.99 | 1 | Gold | 28/09/2011
Fuji Electric Co., Ltd. | CA05954-2010 | 1U | 2000 |  |  | 83.28% | 90.44% | 93.33% | 91.55% |  | 0.88 | 0.93 | 0.97 | 0.99 | Gold | 22/09/2011
Sea Sonic Electronics Co., Ltd. | SS-400L1U | ATX12V | 400 |  |  | -% | 88.92% | 91.05% | 89.98% |  |  | 0.99 | 1 | 1 | Gold | 22/09/2011
Sea Sonic Electronics Co., Ltd. | SS-500L1U | ATX12V | 500 |  |  | -% | 89.5% | 91.21% | 89.48% |  |  | 1 | 1 | 1 | Gold | 22/09/2011
Etasis | EFAP-G501 | EPS12V | 500 |  |  | -% | 89.5% | 91.21% | 89.48% |  |  | 1 | 1 | 1 | Gold | 22/09/2011
Etasis | EFAP-G502 | EPS12V | 500 |  |  | -% | 89.03% | 91.04% | 89.55% |  |  | 1 | 1 | 1 | Gold | 22/09/2011
Sea Sonic Electronics Co., Ltd. | SSN-752G | 1U | 750 |  |  | 85.66% | 90.48% | 92.46% | 91.53% |  | 0.8 | 0.91 | 0.98 | 0.99 | Gold | 21/09/2011
Etasis | EFRP-G753 | 1U | 750 |  |  | 85.66% | 90.48% | 92.46% | 91.53% |  | 0.8 | 0.91 | 0.98 | 0.99 | Gold | 21/09/2011
Sea Sonic Electronics Co., Ltd. | SS-500L2U | EPS12V | 500 |  |  | -% | 89.03% | 91.04% | 89.55% |  |  | 1 | 1 | 1 | Gold | 21/09/2011
Flextronics | FS750HS1-00 | Custom | 750 |  |  | 84.78% | 90.18% | 92.42% | 90.87% |  | 0.85 | 0.95 | 0.99 | 1 | Gold | 19/09/2011
Flextronics | FS750HS1-01 | Custom | 750 |  |  | 84.78% | 90.18% | 92.42% | 90.87% |  | 0.85 | 0.95 | 0.99 | 1 | Gold | 19/09/2011
Lenovo | FSP800-90WSE | EPS12V | 800 |  |  | -% | 88.56% | 90.85% | 88.77% |  |  | 0.98 | 0.99 | 1 | Gold | 16/09/2011
Martek Power, Inc. | ATF-1500-48-Y-P | 1U | 1500 |  |  | 81.12% | 88.41% | 92.22% | 92.54% |  | 0.94 | 0.97 | 0.98 | 0.99 | Gold | 15/09/2011
Sea Sonic Electronics Co., Ltd. | SS-400L2U | EPS12V | 400 |  |  | -% | 88.33% | 91.32% | 90.52% |  |  | 0.99 | 1 | 1 | Gold | 15/09/2011
Delta Electronics, Inc. | DPS-500YB B | 1U | 500 |  |  | -% | 88.7% | 90.21% | 87.25% |  |  | 0.97 | 0.99 | 1 | Gold | 09/09/2011
Solytech | SL-X1000EPS | EPS12V | 1000 |  |  | -% | 88.99% | 91.29% | 89.8% |  |  | 0.99 | 0.99 | 1 | Gold | 31/08/2011
ATNG Power Co., Ltd. | APED-1500FC-G | ATX12V, EPS12V | 1300 |  |  | -% | 88.66% | 90.8% | 88.53% |  |  | 0.96 | 0.98 | 0.99 | Gold | 31/08/2011
ATNG Power Co., Ltd. | APED-1400FC-G | ATX12V, EPS12V | 1200 |  |  | -% | 90.32% | 91.39% | 88.18% |  |  | 0.95 | 0.98 | 0.99 | Gold | 31/08/2011
Shaw | PSUSH80PGOLD585 | ATX12V, EPS12V, PS2 | 450 |  |  | -% | 88.54% | 90.87% | 87.6% |  |  | 0.96 | 0.99 | 1 | Gold | 30/08/2011
Shaw | PSUSH80PGOLD850 | ATX12V, EPS12V, PS2 | 650 |  |  | -% | 90.31% | 91.46% | 87.61% |  |  | 0.97 | 0.98 | 0.99 | Gold | 30/08/2011
Shaw | PSUSH80PGOLD700 | ATX12V, EPS12V, PS2 | 550 |  |  | -% | 89.84% | 91.29% | 88.03% |  |  | 0.97 | 0.99 | 1 | Gold | 30/08/2011
SCYTHE | ENERGIA-450 | EPS12V | 450 |  |  | -% | 88.54% | 90.87% | 87.6% |  |  | 0.96 | 0.99 | 1 | Gold | 30/08/2011
Rosewill | PMG650 | ATX12V, EPS12V, PS2 | 650 |  |  |  | 90.31% | 91.46% | 87.61% |  |  | 0.97 | 0.98 | 0.99 | Gold | 30/08/2011
Rosewill | PMG550 | ATX12V, EPS12V, PS2 | 550 |  |  |  | 89.84% | 91.29% | 88.03% |  |  | 0.97 | 0.99 | 1 | Gold | 30/08/2011
D-High | DHP-652GH-80P | ATX12V, EPS12V, PS2 | 650 |  |  | -% | 90.31% | 91.46% | 87.61% |  |  | 0.97 | 0.98 | 0.99 | Gold | 30/08/2011
D-High | DHP-552GH-80P | ATX12V, EPS12V, PS2 | 550 |  |  | -% | 89.84% | 91.29% | 88.03% |  |  | 0.97 | 0.99 | 1 | Gold | 30/08/2011
D-High | DHP-452GH-80P | ATX12V, EPS12V, PS2 | 450 |  |  | -% | 88.54% | 90.87% | 87.6% |  |  | 0.96 | 0.99 | 1 | Gold | 30/08/2011
CFD Sales Inc. | KRPW-G2-650W/90+ | ATX12V, EPS12V | 650 |  |  | -% | 90.31% | 91.46% | 87.61% |  |  | 0.97 | 0.98 | 0.99 | Gold | 30/08/2011
CFD Sales Inc. | KRPW-G2-550W/90+ | ATX12V, EPS12V | 550 |  |  | -% | 89.84% | 91.29% | 88.03% |  |  | 0.97 | 0.99 | 1 | Gold | 30/08/2011
ATNG Power Co., Ltd. | ATM-450 series -G | ATX12V, EPS12V, PS2 | 450 |  |  | -% | 88.54% | 90.87% | 87.6% |  |  | 0.96 | 0.99 | 1 | Gold | 30/08/2011
ATNG Power Co., Ltd. | ATM-550 series -G | ATX12V,EPS12V,PS2 | 550 |  |  | -% | 89.84% | 91.29% | 88.03% |  |  | 0.97 | 0.99 | 1 | Gold | 30/08/2011
ATNG Power Co., Ltd. | ATM-650 series -G | ATX12V, EPS12V, PS2 | 650 |  |  | -% | 90.31% | 91.46% | 87.61% |  |  | 0.97 | 0.98 | 0.99 | Gold | 30/08/2011
HP, Inc. | 650503-001 | Custom | 400 |  |  | -% | 89.3% | 90.54% | 87.75% |  |  | 0.97 | 0.98 | 0.99 | Gold | 17/08/2011
Delta Electronics, Inc. | DPS-400AB-15 A | Custom | 400 |  |  | -% | 89.38% | 90.54% | 87.75% |  |  | 0.97 | 0.98 | 0.99 | Gold | 17/08/2011
Delta Electronics, Inc. | DPS-460KB X | 1U | 460 |  |  | 80.95% | 89.26% | 92.11% | 90.92% |  | 0.89 | 0.95 | 0.99 | 0.99 | Gold | 10/08/2011
Delta Electronics, Inc. | DPS-550LB X | 1U | 550 |  |  | 81.75% | 90.01% | 92.01% | 90.05% |  | 0.78 | 0.92 | 0.98 | 0.99 | Gold | 10/08/2011
Hewlett Packard Enterprise | J9580A | 1U | 1000 |  |  | 81.39% | 88.04% | 92.13% | 91.48% |  | 0.92 | 0.97 | 0.99 | 0.99 | Gold | 05/08/2011
Sparkle Power | SPI500W7BGBP | 2U | 500 |  |  | -% | 88.48% | 90.33% | 88.21% |  |  | 0.99 | 1 | 1 | Gold | 05/08/2011
Sparkle Power | SPI500U4BGBP | 1U | 500 |  |  | -% | 88.71% | 90.41% | 88.02% |  |  | 0.99 | 1 | 1 | Gold | 05/08/2011
FSP Technology Inc. | FSP500-502UP | 2U | 500 |  |  | -% | 88.48% | 90.33% | 88.21% |  |  | 0.99 | 1 | 1 | Gold | 05/08/2011
FSP Technology Inc. | FSP500-501UP | 1U | 500 |  |  | -% | 88.71% | 90.41% | 88.02% |  |  | 0.99 | 1 | 1 | Gold | 05/08/2011
Cooler Master | RS-D00-SPHA-D3 | ATX12V | 1300 |  |  | -% | 89.04% | 90.64% | 87.97% |  |  | 0.96 | 0.98 | 0.99 | Gold | 02/08/2011
Cooler Master | RS-850-SPHA-D3 | ATX12V | 850 |  |  | -% | 89.37% | 91.14% | 88.5% |  |  | 0.97 | 0.98 | 0.99 | Gold | 01/08/2011
Cooler Master | RS-A50-SPHA-D3 | ATX12V | 1050 |  |  | -% | 88.76% | 90.99% | 89.1% |  |  | 0.97 | 0.99 | 0.99 | Gold | 01/08/2011
Corsair | AX650 | ATX12V | 650 |  |  | -% | 87.9% | 90.19% | 87.46% |  |  | 0.99 | 0.99 | 1 | Gold | 20/07/2011
Zippy Technology Corp. | P2G-5600G | 2U | 600 |  |  | -% | 88.86% | 90.99% | 88.53% |  |  | 0.97 | 0.98 | 0.99 | Gold | 18/07/2011
Zippy Technology Corp. | P2G-5500G | 2U | 500 |  |  | -% | 87.71% | 90.81% | 89.11% |  |  | 0.97 | 0.99 | 1 | Gold | 18/07/2011
3Y Power Technology | YM-2681H | 1U | 680 |  |  | 85.85% | 91.88% | 92.35% | 90.07% |  | 0.67 | 0.83 | 0.94 | 0.98 | Gold | 14/07/2011
3Y Power Technology | YM-2751D | 1U | 750 |  |  | 83.09% | 89.29% | 92.45% | 91.35% |  | 0.76 | 0.87 | 0.95 | 0.97 | Gold | 14/07/2011
Lite-On Technology Corporation | J9581A | 1U | 400 |  |  | 81.56% | 88.46% | 92.44% | 92.78% |  | 0.75 | 0.87 | 0.96 | 0.98 | Gold | 12/07/2011
Hewlett Packard Enterprise | J9581A | 1U | 400 |  |  | 81.56% | 88.46% | 92.44% | 92.78% |  | 0.75 | 0.87 | 0.96 | 0.98 | Gold | 12/07/2011
Hewlett Packard Enterprise | J9581A | 1U | 400 |  |  | 81.56% | 88.46% | 92.44% | 92.78% | [5 empty] | Gold | 12/07/2011
Be Quiet | BQT E9-450W | ATX12V | 450 |  |  | -% | 89.82% | 91.34% | 89.06% |  |  | 0.98 | 1 | 1 | Gold | 12/07/2011
Be Quiet | BQT E9-500W | ATX12V | 500 |  |  | -% | 90.19% | 91.19% | 88.3% |  |  | 0.98 | 1 | 1 | Gold | 12/07/2011
Be Quiet | BQT E9-600W | ATX12V | 600 |  |  | -% | 90.68% | 91.33% | 88.23% |  |  | 0.98 | 1 | 1 | Gold | 12/07/2011
Be Quiet | BQT E9-700W | ATX12V | 700 |  |  | -% | 90.47% | 91.23% | 87.64% |  |  | 0.98 | 1 | 1 | Gold | 12/07/2011
Be Quiet | BQT E9-400W | ATX12V | 400 |  |  | -% | 89.13% | 90.64% | 88.9% |  |  | 0.98 | 1 | 1 | Gold | 12/07/2011
Be Quiet | BQT E9-CM-680W | ATX12V | 680 |  |  | -% | 90.17% | 91.23% | 87.97% |  |  | 0.97 | 1 | 1 | Gold | 12/07/2011
Be Quiet | BQT E9-CM-480W | ATX12V | 480 |  |  | -% | 89.94% | 91.09% | 88.31% |  |  | 0.97 | 1 | 1 | Gold | 11/07/2011
Be Quiet | BQT E9-CM-580W | ATX12V | 580 |  |  | -% | 90.38% | 91.27% | 88.22% |  |  | 0.98 | 1 | 1 | Gold | 11/07/2011
Murata | D1U5CS-H-2825-12-HA4C | 1U | 2825 |  |  | 81.64% | 88.31% | 92.63% | 92.05% |  | 0.94 | 0.97 | 0.99 | 0.99 | Gold | 08/07/2011
Lenovo | FSA028 | Custom | 450 |  |  | 81.88% | 89.09% | 92.57% | 91.38% |  | 0.73 | 0.84 | 0.92 | 0.96 | Gold | 08/07/2011
Dell | 1K45H | Custom | 635 |  |  | -% | 87.35% | 90.12% | 87.76% |  |  | 0.99 | 1 | 1 | Gold | 07/07/2011
Boluo HEDY Electronic Technology Co., Ltd. | PE600WAC | ATX12V | 500 | - | - | -% | 89.47% | 91.22% | 89.04% | - | - | 0.97 | 0.99 | 0.99 | Gold | 01/07/2011
Aerocool | STRIKE-X1100 | ATX12V | 1100 |  |  | -% | 87.93% | 90.09% | 87.41% |  |  | 0.99 | 1 | 1 | Gold | 30/06/2011
Fujitsu | E567 | ATX12V | 500 |  |  | -% | 90.96% | 91.47% | 88.22% |  |  | 0.98 | 0.98 | 0.99 | Gold | 27/06/2011
Fujitsu | E581 | ATX12V | 300 |  |  | -% | 88.17% | 90.31% | 87.48% |  |  | 0.97 | 0.98 | 0.99 | Gold | 24/06/2011
Master Soft Paraguay SRL | GT-300G | TFX | 300 |  |  | -% | 88.93% | 90.76% | 89.21% |  |  | 0.99 | 1 | 1 | Gold | 22/06/2011
In Win | IP-P300GF7-2 | TFX | 300 |  |  | -% | 88.93% | 90.76% | 89.21% |  |  | 0.99 | 1 | 1 | Gold | 22/06/2011
GAMEMAX | GT-300G | TFX | 300 |  |  | -% | 88.93% | 90.76% | 89.21% | [5 empty] | Gold | 22/06/2011
HP, Inc. | 623193-001 | Custom | 600 |  |  | -% | 88.7% | 90.24% | 87.59% |  |  | 0.98 | 0.99 | 1 | Gold | 22/06/2011
HP, Inc. | 623195-001 | Custom | 850 |  |  | -% | 88.55% | 90.15% | 87.52% |  |  | 0.97 | 0.97 | 0.99 | Gold | 22/06/2011
GAMEMAX | GT-300G | TFX | 300 |  |  | -% | 88.93% | 90.76% | 89.21% |  |  | 0.99 | 1 | 1 | Gold | 22/06/2011
Delta Electronics, Inc. | DPS-850GB A | Custom | 850 |  |  | -% | 88.55% | 90.15% | 87.52% |  |  | 0.97 | 0.97 | 0.99 | Gold | 22/06/2011
Delta Electronics, Inc. | DPS-600UB A | Cutom | 600 |  |  | -% | 88.7% | 90.24% | 87.59% |  |  | 0.98 | 0.99 | 1 | Gold | 22/06/2011
Delta Electronics, Inc. | DPS-1125AB A | Custom | 1125 |  |  | -% | 88.14% | 90.63% | 88.5% |  |  | 0.98 | 0.98 | 0.99 | Gold | 21/06/2011
Dell | D240ES-00 | Custom | 240 |  |  | -% | 88.68% | 90.6% | 88.14% |  |  | 0.98 | 0.99 | 1 | Gold | 21/06/2011
Sparkle Power | SPI300T8AG | TFX | 300 |  |  | -% | 88.98% | 90.52% | 87.73% |  |  | 0.98 | 1 | 1 | Gold | 16/06/2011
Positivo Tecnologia S.A. | PI-T300G-F(01) | TFX | 300 |  |  | -% | 88.98% | 90.52% | 87.73% |  |  | 0.98 | 1 | 1 | Gold | 16/06/2011
LOGIN INFORMÁTICA COMÉRCIO E REPRESENTAÇÃO LTD | LOG300-60SGV | TFX | 300 |  |  | -% | 88.98% | 90.52% | 87.73% |  |  | 0.98 | 1 | 1 | Gold | 16/06/2011
HP, Inc. | S10-800P1A | Custom | 800 |  |  | -% | 88.59% | 90.78% | 88.46% |  |  | 0.99 | 0.99 | 1 | Gold | 16/06/2011
FSP Technology Inc. | FSP300-60SGV | TFX | 300 |  |  | -% | 88.98% | 90.52% | 87.73% |  |  | 0.98 | 1 | 1 | Gold | 16/06/2011
Daten Technologia, Ltd. | DTF300GBR | TFX | 300 |  |  | -% | 88.98% | 90.52% | 87.73% |  |  | 0.98 | 1 | 1 | Gold | 16/06/2011
Be Quiet | TFX2G-300W | TFX | 300 |  |  | -% | 88.98% | 90.52% | 87.73% |  |  | 0.98 | 1 | 1 | Gold | 16/06/2011
AOpen | AO300-08TG8 | TFX | 300 |  |  | -% | 88.98% | 90.52% | 87.73% |  |  | 0.98 | 1 | 1 | Gold | 16/06/2011
Dell | D265EM-00 | Custom | 265 |  |  | -% | 88.99% | 90.67% | 87.87% |  |  | 0.98 | 0.99 | 1 | Gold | 09/06/2011
Sparkle Power | SPI500W7BGP | 2U | 500 |  |  | -% | 88.28% | 90.21% | 88.15% |  |  | 0.99 | 1 | 1 | Gold | 07/06/2011
FSP Technology Inc. | FSP500-702UP | 2U | 500 |  |  | -% | 88.28% | 90.21% | 88.15% |  |  | 0.99 | 1 | 1 | Gold | 07/06/2011
Fujitsu | CPB09-043A | ATX12V | 800 |  |  | -% | 87.75% | 90.4% | 88.6% |  |  | 0.99 | 0.99 | 0.99 | Gold | 03/06/2011
Fujitsu | S10-300P2A | ATX12V | 300 |  |  | -% | 87.86% | 90.78% | 89.81% |  |  | 0.98 | 0.99 | 1 | Gold | 03/06/2011
Zippy Technology Corp. | M1W-2600G | 1U | 600 |  |  | 86.4% | 90.41% | 92.91% | 92.2% |  | 0.75 | 0.88 | 0.9 | 0.95 | Gold | 01/06/2011
Super Micro Computer Inc. | PWS-1K41P-SQ | 1U | 1400 |  |  | 83.79% | 89.22% | 92.24% | 90.87% |  | 0.89 | 0.95 | 9823 | 0.99 | Gold | 01/06/2011
Sparkle Power | SPI350ACAG | ATX12V | 350 |  |  | -% | 88.41% | 90.45% | 89.19% |  |  | 0.98 | 0.99 | 1 | Gold | 01/06/2011
Sparkle Power | SPI650ACAG | ATX12V & EPS12V | 650 |  |  | -% | 89.67% | 90.97% | 88.54% |  |  | 0.98 | 1 | 1 | Gold | 01/06/2011
FSP Technology Inc. | FSP350-60EGN | ATX12V | 350 |  |  | -% | 88.41% | 90.45% | 89.19% |  |  | 0.98 | 0.99 | 1 | Gold | 01/06/2011
FSP Technology Inc. | FSP350-50EGN | ATX12V | 350 |  |  |  | 88.41% | 90.45% | 89.19% |  |  | 0.98 | 0.99 | 1 | Gold | 01/06/2011
FSP Technology Inc. | FSP650-80EGN | ATX12V & EPS12V | 650 |  |  | -% | 89.67% | 90.97% | 88.54% |  |  | 0.98 | 1 | 1 | Gold | 01/06/2011
Enermax Technology Corporation | ENP650AWT G | ATX12V | 650 |  |  | -% | 89.67% | 90.97% | 88.54% |  |  | 0.98 | 1 | 1 | Gold | 01/06/2011
Be Quiet | BQT F1-600W | ATX12V | 600 |  |  | -% | 90.17% | 91.15% | 88.51% |  |  | 0.98 | 1 | 1 | Gold | 01/06/2011
Be Quiet | BQT F1-500W | ATX12V | 500 |  |  | -% | 89.99% | 90.54% | 88.24% |  |  | 0.97 | 0.99 | 1 | Gold | 31/05/2011
Be Quiet | BQT F1-350W | ATX12V | 350 |  |  | -% | 88.68% | 90.54% | 89.31% |  |  | 0.98 | 0.99 | 1 | Gold | 31/05/2011
Be Quiet | BQT F1-400W | ATX12V | 400 |  |  | -% | 89.15% | 90.42% | 88.93% |  |  | 0.98 | 1 | 1 | Gold | 31/05/2011
Super Micro Computer Inc. | PWS-406P-1R | 1U | 400 |  |  | 84.72% | 90.43% | 93% | 91.4% |  | 0.74 | 0.88 | 0.97 | 0.99 | Gold | 29/05/2011
Compuware Technology Inc. | CPR-4011-4M2 | 1U | 400 |  |  | 84.72% | 90.43% | 93% | 91.4% |  | 0.74 | 0.88 | 0.97 | 0.99 | Gold | 29/05/2011
Compuware Technology Inc. | CPR-4011-4M1 | 1U | 400 |  |  | 84.72% | 90.43% | 93% | 91.4% |  | 0.74 | 0.88 | 0.97 | 0.99 | Gold | 29/05/2011
Artesyn Embedded Technologies | DS1050-3 | 1U | 1050 |  |  | 83.22% | 88.93% | 92.014% | 90.7% |  | 0.86 | 0.95 | 0.98 | 0.99 | Gold | 29/05/2011
Zippy Technology Corp. | P1H-5500G | 1U | 500 |  |  | -% | 87.6% | 90.72% | 89.73% |  |  | 0.97 | 0.98 | 0.98 | Gold | 29/05/2011
In Win | IP-P350GQ3-2 | ATX12V | 350 |  |  | -% | 88.04% | 90.79% | 89.32% |  |  | 0.99 | 0.99 | 1 | Gold | 26/05/2011
In Win | IP-P300GQ3-2 | ATX12V | 300 |  |  | -% | 87.73% | 90.91% | 89.75% |  |  | 0.98 | 0.98 | 0.99 | Gold | 26/05/2011
In Win | IP-P400GQ3-2 | ATX12V | 400 |  |  | -% | 87.82% | 91.05% | 89.46% |  |  | 0.98 | 0.99 | 1 | Gold | 26/05/2011
In Win | IP-P500GQ3-2 | ATX12V | 500 |  |  | -% | 88.04% | 90.96% | 89.07% |  |  | 0.99 | 0.99 | 1 | Gold | 26/05/2011
Dell | H1300EF-00 | SFX | 1100 |  |  | -% | 89.44% | 91.77% | 89.88% |  |  | 0.99 | 1 | 1 | Gold | 25/05/2011
FSP Technology Inc. | FSP500-701UP | 1U | 500 |  |  | -% | 88.84% | 90.64% | 88.35% |  |  | 0.99 | 1 | 1 | Gold | 23/05/2011
Raidmax Technologies | RX-1200AH | ATX12V | 1200 |  |  | -% | 87.93% | 90.65% | 88.77% |  |  | 0.95 | 0.97 | 0.98 | Gold | 20/05/2011
Raidmax Technologies | RX-700AE | ATX12V | 700 |  |  | -% | 87.39% | 91.18% | 88.71% |  |  | 0.97 | 0.97 | 0.98 | Gold | 20/05/2011
Raidmax Technologies | RX-1500AE | ATX12V | 1500 |  |  | -% | 87.37% | 90.16% | 87.63% |  |  | 0.96 | 0.98 | 0.99 | Gold | 20/05/2011
In Win | IP-P600GQ3-2 | ATX12V | 600 |  |  | -% | 89.31% | 90.91% | 88.83% |  |  | 0.97 | 0.99 | 1 | Gold | 18/05/2011
In Win | IP-P450GQ3-2 | ATX12V | 450 |  |  | -% | 87.72% | 90.57% | 89.18% |  |  | 0.98 | 0.99 | 0.99 | Gold | 17/05/2011
Dell | H825EF-00 | SFX | 825 |  |  | -% | 88.89% | 91.38% | 90.06% |  |  | 0.99 | 0.99 | 0.99 | Gold | 16/05/2011
Hitachi Information & Telecommunication Engineering, Ltd. | PPD1502 | Custom | 1500 |  |  | 83.17% | 88.71% | 92.13% | 91.54% |  | 0.79 | 0.9 | 0.98 | 0.99 | Gold | 12/05/2011
Dell | D1300EF-00 | Custom | 1100 |  |  | -% | 87.89% | 90.08% | 87.97% |  |  | 0.99 | 0.99 | 1 | Gold | 11/05/2011
Dell | D825EF-00 | Custom | 825 |  |  | -% | 89.1% | 91% | 88.53% |  |  | 0.98 | 0.97 | 0.99 | Gold | 10/05/2011
Dell | D635EF-00 | Custom | 635 |  |  | -% | 87.52% | 90.06% | 87.84% |  |  | 0.97 | 0.98 | 0.99 | Gold | 09/05/2011
Dell | D425EF-00 | Custom | 425 |  |  | -% | 88.98% | 90.33% | 87.78% |  |  | 0.97 | 0.97 | 0.99 | Gold | 03/05/2011
Dell | FSA017-240G | Custom | 425 |  |  | -% | 88.48% | 90.84% | 88.82% |  |  | 0.91 | 0.97 | 0.98 | Gold | 03/05/2011
Great Wall Power Supply Technology Co., Ltd. | GW-EPS2U650(90+) | 2U | 650 |  |  | -% | 88.97% | 91.18% | 88.67% |  |  | 0.97 | 0.99 | 1 | Gold | 20/04/2011
3Y Power Technology | YM-2451G | 1U | 450 |  |  | 85.04% | 90.01% | 92.35% | 91.63% |  | 0.69 | 0.84 | 0.95 | 0.98 | Gold | 07/04/2011
3Y Power Technology | YM-2451CGR | 1U | 450 |  |  | 85.04% | 90.01% | 92.35% | 91.63% |  | 0.69 | 0.84 | 0.95 | 0.98 | Gold | 07/04/2011
Dell | H1080E-S0 | SFX | 1080 |  |  | 85.14% | 89.75% | 92.05% | 89.4% |  | 0.88 | 0.95 | 0.99 | 1 | Gold | 06/04/2011
Lite-On Technology Corporation | PS-2112-2M | 1U | 1100 |  |  | 85.19% | 90.53% | 92.66% | 89.24% |  | 0.85 | 0.92 | 0.97 | 0.98 | Gold | 05/04/2011
3Y Power Technology | YM-2102F | 1U | 1000 |  |  | 82.34% | 90.49% | 92.16% | 89.55% |  | 0.8 | 0.9 | 0.96 | 0.99 | Gold | 04/04/2011
Enhance Electronics | EPS-1585 | EPS12V | 850 |  |  | -% | 89.46% | 91.21% | 88.6% |  |  | 0.96 | 0.98 | 0.99 | Gold | 31/03/2011
CFD Sales Inc. | KRPW-G630W/90+ | ATX12V | 630 |  |  | -% | 90.51% | 91.74% | 88.34% |  |  | 0.98 | 0.99 | 1 | Gold | 30/03/2011
CFD Sales Inc. | KRPW-G530W/90+ | ATX12V | 530 |  |  | -% | 89.96% | 91.48% | 88.8% |  |  | 0.97 | 0.99 | 1 | Gold | 30/03/2011
Enermax Technology Corporation | EMR1200EWT | ATX12V,EPS12V | 1200 |  |  | -% | 89.84% | 91.36% | 88.58% |  |  | 0.97 | 0.98 | 0.99 | Gold | 28/03/2011
Enermax Technology Corporation | EMR1350EWT | ATX12V,EPS12V | 1350 |  |  | -% | 90.57% | 91.62% | 88.48% |  |  | 0.96 | 0.98 | 0.99 | Gold | 28/03/2011
Positivo Tecnologia S.A. | PI-T250G-D(01) | TFX | 250 |  |  | -% | 88.48% | 90.01% | 87.23% |  |  | 0.98 | 0.99 | 1 | Gold | 23/03/2011
Delta Electronics, Inc. | DPS-250AB-72 A | TFX | 250 |  |  | -% | 88.48% | 90.01% | 87.23% |  |  | 0.98 | 0.99 | 1 | Gold | 23/03/2011
Foshan Shunde City Xinhuida Electronics Co., Ltd. | XHP800WG | ATX12V | 800 |  |  | -% | 88.87% | 91.18% | 89.2% |  |  | 0.96 | 0.98 | 0.99 | Gold | 17/03/2011
Foshan Shunde City Xinhuida Electronics Co., Ltd. | XHP650WS | ATX12V | 650 |  |  | -% | 87.36% | 90.7% | 89.78% |  |  | 0.96 | 0.98 | 0.99 | Gold | 17/03/2011
Thermaltake | TPG-1050M TP-1050AH3CSG | ATX12V,EPS12V | 1050 |  |  | -% | 89.35% | 91.13% | 88.74% |  |  | 0.94 | 0.98 | 0.99 | Gold | 14/03/2011
Thermaltake | TPG-1200M TP-1200AH3CSG | ATX12V,EPS12V | 1200 |  |  | -% | 89.71% | 91.23% | 88.2% |  |  | 0.95 | 0.99 | 1 | Gold | 14/03/2011
Thermaltake | THERMALTAKE_TPG-850M TP-850AH3CSG_ECOS | ATX12V,EPS12V | 850 |  |  | -% | 89.51% | 91.14% | 89.01% |  |  | 0.93 | 0.98 | 0.99 | Gold | 14/03/2011
Thermaltake | TP-1000M TP-1000AH5CES | ATX12V,EPS12V | 1000 |  |  | -% | 88.02% | 90.17% | 87% |  |  | 0.96 | 0.98 | 0.99 | Gold | 14/03/2011
Delta Electronics, Inc. | DPS-1000JB A | 4U | 1000 |  |  | 81.49% | 88.83% | 92.14% | 91.21% |  | 0.84 | 0.92 | 0.97 | 0.99 | Gold | 10/03/2011
Dell | D1080E-S0 | 4U | 1000 |  |  | 81.49% | 88.83% | 92.14% | 91.21% |  | 0.84 | 0.92 | 0.97 | 0.99 | Gold | 10/03/2011
Sparkle Power | SPI750ACAG | ATX12V,EPS12V,PS2 | 750 |  |  | -% | 90.86% | 91.27% | 87.88% |  |  | 0.98 | 1 | 1 | Gold | 03/03/2011
FSP Technology Inc. | AU-750M | ATX12V,EPS12V,PS2 | 750 |  |  | -% | 90.86% | 91.27% | 87.88% |  |  | 0.98 | 1 | 1 | Gold | 03/03/2011
BitFenix | BFP-FUR-750G-KSXK-RP | ATX12V,EPS12V,PS2 | 750 |  |  | -% | 90.86% | 91.27% | 87.88% |  |  | 0.98 | 1 | 1 | Gold | 03/03/2011
AcBel Polytech Inc. | FS9029-000G | 1U | 500 |  |  | -% | 87.35% | 90.46% | 87.8% |  |  | 0.99 | 1 | 1 | Gold | 03/03/2011
3Y Power Technology | YM-2721C | 1U | 720 |  |  | 83.33% | 89.46% | 92.29% | 90.93% |  | 0.74 | 0.86 | 0.95 | 0.98 | Gold | 02/03/2011
FSP Technology Inc. | AU-650M | ATX12V,EPS12V,PS2 | 650 |  |  | -% | 90.22% | 91.09% | 88.22% |  |  | 0.98 | 1 | 1 | Gold | 02/03/2011
FSP Technology Inc. | AU-550M | ATX12V,EPS12V,PS2 | 550 |  |  | -% | 89.5% | 90.76% | 88.64% |  |  | 0.99 | 1 | 1 | Gold | 02/03/2011
BitFenix | BFP-FUR-550G-KSXK-RP | ATX12V,EPS12V,PS2 | 550 |  |  | -% | 89.5% | 90.76% | 88.64% |  |  | 0.99 | 1 | 1 | Gold | 02/03/2011
BitFenix | BFP-FUR-650G-KSXK-RP | ATX12V,EPS12V,PS2 | 650 |  |  | -% | 90.22% | 91.09% | 88.22% |  |  | 0.98 | 1 | 1 | Gold | 02/03/2011
F5 Networks | PWR-0174-XX | Custom | 1400 |  |  | 82.78% | 89.05% | 92.07% | 92.2% |  | 0.89 | 0.94 | 0.96 | 0.99 | Gold | 25/02/2011
Bel Power Solutions | SPAFFIV-01G | Custom | 1400 |  |  | 82.78% | 89.05% | 92.07% | 92.2% |  | 0.89 | 0.94 | 0.96 | 0.99 | Gold | 25/02/2011
Delta Electronics, Inc. | DPS-700NB | ATX12V | 700 |  |  | -% | 88.89% | 90.59% | 87.93% |  |  | 0.98 | 1 | 1 | Gold | 24/02/2011
Hewlett Packard Enterprise | 506822-201 | 1U | 750 |  |  | 87.58% | 90.58% | 92.9% | 91.54% |  | 0.81 | 0.89 | 0.96 | 0.98 | Gold | 02/02/2011
Hewlett Packard Enterprise | 499250-201 | 1U CUSTOM | 460 |  |  | 83.08% | 89.45% | 92.6% | 92.09% |  | 0.8 | 0.9 | 0.97 | 0.98 | Gold | 02/02/2011
Antec | HCP-750 | ATX12V,EPS12V | 750 |  |  | -% | 87.71% | 90.43% | 88.47% |  |  | 0.99 | 0.99 | 1 | Gold | 02/02/2011
Hewlett Packard Enterprise | 499250-101 | 1U | 460 |  |  | 85.02% | 90.39% | 92.43% | 91.57% |  | 0.81 | 0.94 | 0.96 | 0.98 | Gold | 01/02/2011
Hewlett Packard Enterprise | 506822-101 | 1U | 750 |  |  | 85% | 90.07% | 92.48% | 91.49% |  | 0.85 | 0.93 | 0.97 | 0.98 | Gold | 01/02/2011
Delta Electronics, Inc. | DPS-400AB-14 | ATX12V | 400 |  |  | -% | 87.66% | 90.47% | 89.9% |  |  | 0.97 | 0.99 | 1 | Gold | 28/01/2011
Flextronics | NQB-S-0400ADU00 | Custom | 400 |  |  | -% | 88.59% | 90.87% | 88.54% |  |  | 0.95 | 0.99 | 1 | Gold | 25/01/2011
Segotep | SG-850G | ATX12V | 750 |  |  | -% | 87.59% | 90.8% | 88.74% |  |  | 0.98 | 0.99 | 1 | Gold | 13/01/2011
OCingTek | Z9-550G | EPS12V | 550 |  |  | -% | 90.42% | 91.18% | 88.04% |  |  | 0.97 | 0.99 | 0.99 | Gold | 12/01/2011
Dongguan Golden Field Industrial Co., Ltd(DG) | 450ELG | EPS12V | 450 |  |  | -% | 90.45% | 91.92% | 89.43% |  |  | 0.99 | 0.99 | 1 | Gold | 12/01/2011
HP, Inc. | PS-4241-9HB | SFF | 240 |  |  | -% | 89.06% | 90.93% | 88.6% |  |  | 0.86 | 0.93 | 0.97 | Gold | 06/01/2011
Casing Macron Technology | MPT-5020AP | ATX12V | 500 |  |  | -% | 87.98% | 90.09% | 87.59% |  |  | 0.96 | 0.99 | 0.99 | Gold | 05/01/2011
Be Quiet | BQT E7-Golden-750W | ATX12V, EPS12V, OTHER | 750 |  |  | -% | 90.63% | 90.91% | 87.57% |  |  | 0.98 | 1 | 1 | Gold | 22/12/2010
Be Quiet | BQT E7-Golden-650W | ATX12V, EPS12V, OTHER | 650 |  |  | -% | 89.8% | 91.25% | 88.6% |  |  | 0.98 | 1 | 1 | Gold | 22/12/2010
Be Quiet | BQT E7-Golden-550W | ATX12V, EPS12V, OTHER | 550 |  |  | -% | 89.59% | 90.96% | 89.14% |  |  | 0.98 | 1 | 1 | Gold | 22/12/2010
Be Quiet | BQT E7-Golden-450W | ATX12V | 450 |  |  | -% | 89.6% | 90.91% | 88.73% |  |  | 0.98 | 1 | 1 | Gold | 22/12/2010
Hitachi | SWR360001-2U, GV-BP2PWM2X1, GVX-BP2PWM2X1 | 2U | 3600 |  |  | 84.82% | 89.92% | 92.82% | 91.88% |  |  |  | 0.99 | 1 | Gold | 21/12/2010
IBM | 39Y7228 | 1U | 460 |  |  | 85.45% | 89.82% | 92.32% | 91.23% |  | 0.72 | 0.88 | 0.97 | 0.99 | Gold | 17/12/2010
HP, Inc. | DPS-240TB A | SFX | 240 |  |  | -% | 90.16% | 91.41% | 89.25% |  |  | 0.96 | 0.98 | 0.99 | Gold | 17/12/2010
3Y Power Technology | YM-3551A | Custom | 550 |  |  | 79.02% | 89.25% | 92.01% | 90.71% |  | 0.62 | 0.78 | 0.93 | 0.96 | Gold | 09/12/2010
D-High | DHP-552-80P | ATX12V | 550 |  |  | -% | 88.12% | 91.07% | 90.24% |  |  | 0.95 | 0.98 | 0.99 | Gold | 09/12/2010
D-High | DHP-652-80P | ATX12V | 650 |  |  | -% | 88.53% | 91.17% | 89.78% |  |  | 0.95 | 0.98 | 0.99 | Gold | 09/12/2010
Dell | 057KJR | Custom | 320 |  |  | -% | 88.42% | 90.2% | 87.59% |  |  | 0.97 | 0.99 | 0.97 | Gold | 06/12/2010
HP, Inc. | PS-4321-1HB | ATX12V | 320 |  |  | -% | 89.52% | 91.41% | 88.66% |  |  | 0.97 | 0.99 | 1 | Gold | 03/12/2010
HP, Inc. | PC9055-020H | SFF | 240 |  |  | -% | 89.49% | 91.43% | 89.6% |  |  | 0.92 | 0.97 | 0.98 | Gold | 03/12/2010
HP, Inc. | PC9057-020H | ATX12V | 320 |  |  | -% | 90.16% | 91.97% | 89.53% |  |  | 0.94 | 0.98 | 0.98 | Gold | 03/12/2010
Sparkle Power | SPI300A8BG | ATX12V | 300 |  |  | -% | 88.76% | 90.45% | 87.69% |  |  | 0.96 | 0.99 |  | Gold | 02/12/2010
FSP Technology Inc. | FSP300-60PFK | ATX12V | 300 |  |  | -% | 88.76% | 90.45% | 87.69% |  |  | 0.96 | 0.99 | 0.99 | Gold | 02/12/2010
Super Flower | SF-1300P14XE | EPS12V | 1300 |  |  | -% | 90.35% | 91.88% | 89.62% |  |  | 0.98 | 0.99 | 0.99 | Gold | 01/12/2010
Rosewill | Lightning-1300 | EPS12V | 1300 |  |  | -% | 90.35% | 91.88% | 89.62% |  |  | 0.98 | 0.99 | 0.99 | Gold | 01/12/2010
Kingwin | LZG-1300 | EPS12V | 1300 |  |  | -% | 90.35% | 91.88% | 89.62% |  |  | 0.98 | 0.99 | 0.99 | Gold | 01/12/2010
FSP Technology Inc. | AU-600 | ATX12V, EPS12V, & PS2 | 600 |  |  | -% | 90.17% | 91.02% | 88.69% |  |  | 0.98 | 1 | 1 | Gold | 24/11/2010
FSP Technology Inc. | AU-700 | ATX12V, EPS12V, & PS2 | 700 |  |  | -% | 90.23% | 91.1% | 88.1% |  |  | 0.98 | 1 | 1 | Gold | 24/11/2010
FSP Technology Inc. | AU-500 | ATX12V, EPS12V, & PS2 | 500 |  |  | -% | 89.58% | 90.4% | 88.16% |  |  | 0.98 | 1 | 1 | Gold | 24/11/2010
FSP Technology Inc. | AU-400 | ATX12V, EPS12V, & PS2 | 400 |  |  | -% | 88.65% | 90.49% | 88.85% |  |  | 0.98 | 1 | 1 | Gold | 24/11/2010
Delta Electronics, Inc. | AHF-2DC-5800W | Custom | 5800 |  |  | 84.24% | 90.37% | 92.09% | 90.88% |  | 0.9 | 0.95 | 0.99 | 1 | Gold | 23/11/2010
SAMA | EPS-1000-6 | EPS12V | 1000 |  |  | -% | 88.38% | 90.98% | 89.56% |  |  | 0.95 | 0.98 | 0.99 | Gold | 22/11/2010
SilverStone Technology Inc. | SST-ST1000-G | ATX12V, EPS12V, PS2 | 1000 |  |  | -% | 88.98% | 90.79% | 88.08% |  |  | 0.96 | 0.98 | 0.99 | Gold | 19/11/2010
SilverStone Technology Inc. | SST-ST1200-G | ATX12V, EPS12V, PS2 | 1200 |  |  | -% | 89.09% | 91.01% | 88.62% |  |  | 0.97 | 0.97 | 0.99 | Gold | 19/11/2010
SilverStone Technology Inc. | SST-ST85F-G | ATX12V, EPS12V, PS2 | 850 |  |  | -% | 89.19% | 91.03% | 88.59% |  |  | 0.96 | 0.98 | 0.99 | Gold | 18/11/2010
SilverStone Technology Inc. | SST-ST75F-G | ATX12V, EPS12V, PS2 | 750 |  |  | -% | 88.74% | 90.26% | 87.54% |  |  | 0.96 | 0.98 | 0.98 | Gold | 18/11/2010
Lenovo | FSP320-60EGA | ATX12V | 320 |  |  | -% | 88.86% | 90.38% | 87.76% |  |  | 0.98 | 1 | 1 | Gold | 15/11/2010
IBM | 39Y7230 | 1U | 460 |  |  | 85.09% | 90.6% | 92.62% | 92.41% |  | 0.81 | 0.92 | 0.97 | 0.99 | Gold | 11/11/2010
AcBel Polytech Inc. | FS8025-000G | 1U | 675 |  |  | 82.25% | 89.75% | 92.35% | 91.4% |  | 0.79 | 0.86 | 0.92 | 0.95 | Gold | 10/11/2010
3Y Power Technology | YM-2651F | 1U | 650 |  |  | 84.8% | 89.56% | 92.45% | 91.25% |  | 0.69 | 0.81 | 0.93 | 0.97 | Gold | 08/11/2010
HP, Inc. | CFH0320EWWA | Custom | 320 |  |  | -% | 89.54% | 91.37% | 89.25% |  |  | 0.96 | 0.98 | 0.98 | Gold | 05/11/2010
HP, Inc. | CFH240EWWB | Custom | 240 |  |  | -% | 89.2% | 91.39% | 89.23% |  |  | 0.97 | 0.98 | 0.98 | Gold | 05/11/2010
HP, Inc. | CFH320EWWA | Custom | 320 |  |  | -% | 89.54% | 91.37% | 89.25% |  |  | 0.96 | 0.98 | 0.98 | Gold | 05/11/2010
HP, Inc. | DPS-320NB-1 A | ATX12V | 320 |  |  | -% | 89.41% | 91.34% | 88.84% |  |  | 0.94 | 0.97 | 0.98 | Gold | 04/11/2010
Delta Electronics, Inc. | DPS-400AB-12 A | 1U | 400 |  |  | -% | 88.27% | 91% | 89.47% |  |  | 0.99 | 1 | 1 | Gold | 03/11/2010
Dell | 0YJ1JT | Custom | 250 |  |  | -% | 88.91% | 90.49% | 88.18% |  |  | 0.94 | 0.98 | 0.99 | Gold | 03/11/2010
Dell | H240ES-00 | SFX | 240 |  |  | -% | 88.8% | 91.03% | 88.18% |  |  | 0.94 | 0.99 | 0.99 | Gold | 03/11/2010
HP, Inc. | 619397-001 | ATX12V | 400 |  |  | -% | 89.25% | 90.8% | 87.98% |  |  | 0.96 | 0.98 | 0.99 | Gold | 27/10/2010
Delta Electronics, Inc. | DPS-400AB-13 A | ATX12V | 400 |  |  | -% | 89.25% | 90.8% | 87.98% |  |  | 0.96 | 0.98 | 0.99 | Gold | 27/10/2010
Great Wall Power Supply Technology Co., Ltd. | GW-ATX400NB | ATX12V | 400 |  |  | -% | 88.42% | 91.71% | 90.12% |  |  | 0.97 | 0.99 | 0.99 | Gold | 22/10/2010
Be Quiet | BQT P9-850W | EPS12V | 850 |  |  | -% | 88.16% | 90.22% | 88.04% |  |  | 1 | 1 | 1 | Gold | 20/10/2010
Be Quiet | BQT P9-750W | EPS12V | 750 |  |  | -% | 87.78% | 90.02% | 88.12% |  |  | 0.99 | 1 | 1 | Gold | 20/10/2010
Be Quiet | BQT P9-650W | ATX12V & EPS12V | 650 |  |  | -% | 88.52% | 90.25% | 87.89% |  |  | 0.99 | 1 | 1 | Gold | 20/10/2010
Sparkle Power | SPI500W7BGB | 2U | 500 |  |  | -% | 88.5% | 90.54% | 88.14% |  |  | 0.99 | 1 | 1 | Gold | 15/10/2010
FSP Technology Inc. | FSP500-502UN | 2U | 500 |  |  | -% | 88.5% | 90.54% | 88.14% |  |  | 0.99 | 1 | 1 | Gold | 15/10/2010
Be Quiet | BQT P9-550W | EPS12V | 550 |  |  | -% | 87.27% | 90% | 88.51% |  |  | 0.98 | 0.99 | 1 | Gold | 15/10/2010
Lite-On Technology Corporation | L200EU-00 | SFF | 200 |  |  | -% | 89.17% | 90.87% | 87.75% |  |  | 0.97 | 0.99 | 1 | Gold | 14/10/2010
AcBel Polytech Inc. | FS9004 | 1U | 775 |  |  | 81.12% | 89.07% | 92.45% | 91% |  | 0.84 | 0.89 | 0.95 | 0.97 | Gold | 01/10/2010
Sparkle Power | SPI700ACAG | ATX12V & EPS12V | 700 |  |  | -% | 89.89% | 91.18% | 88.46% |  |  | 0.97 | 1 | 1 | Gold | 01/10/2010
FSP Technology Inc. | FSP700-80EGN | ATX12V & EPS12V | 700 |  |  | -% | 89.89% | 91.18% | 88.46% |  |  | 0.97 | 1 | 1 | Gold | 01/10/2010
Sparkle Power | SPI500ACAG | ATX12V | 500 |  |  | -% | 89.92% | 90.81% | 88.17% |  |  | 1 | 0.99 | 1 | Gold | 30/09/2010
Sparkle Power | SPI400ACAG | ATX12V | 400 |  |  | -% | 88.83% | 90.76% | 89.47% |  |  | 0.81 | 0.99 | 1 | Gold | 30/09/2010
Sparkle Power | SPI600ACAG | ATX12V & EPS12V | 600 |  |  | -% | 89.35% | 91.09% | 89.22% |  |  | 0.97 | 0.99 | 1 | Gold | 30/09/2010
FSP Technology Inc. | FSP400-60EGN | ATX12V | 400 |  |  | -% | 88.83% | 90.76% | 89.47% |  |  | 0.81 | 0.99 | 1 | Gold | 30/09/2010
FSP Technology Inc. | FSP600-80EGN | ATX12V & EPS12V | 600 |  |  | -% | 89.35% | 91.09% | 89.22% |  |  | 0.97 | 0.99 | 1 | Gold | 30/09/2010
FSP Technology Inc. | FSP500-60EGN | ATX12V | 500 |  |  | -% | 89.92% | 90.81% | 88.17% |  |  | 1 | 0.99 | 1 | Gold | 30/09/2010
Dell | PC1003-240H | Custom | 240 |  |  | -% | 87.78% | 90.51% | 88.71% |  |  | 0.93 | 0.97 | 0.99 | Gold | 29/09/2010
Ultra Products | X4 1000W GOLD | ATX12V | 1000 |  |  | -% | 89.77% | 91.13% | 87.91% |  |  | 0.95 | 0.98 | 0.99 | Gold | 22/09/2010
Dell | PC1003-240G | Custom | 240 |  |  | -% | 87.41% | 90.57% | 88.9% |  |  | 0.97 | 0.98 | 0.99 | Gold | 22/09/2010
Sparkle Power | SPI500U4BGB | 1U | 500 |  |  | -% | 88.47% | 90.43% | 87.72% |  |  | 0.99 | 0.99 | 0.99 | Gold | 17/09/2010
FSP Technology Inc. | FSP500-501UN | 1U | 500 |  |  | -% | 88.47% | 90.43% | 87.72% |  |  | 0.99 | 0.99 | 0.99 | Gold | 17/09/2010
Zippy Technology Corp. | PSS-2E00V | 1U | 1400 |  |  | 86.5% | 90.9% | 92.35% | 89.27% |  | 0.86 | 0.93 | 0.96 | 0.97 | Gold | 13/09/2010
Zippy Technology Corp. | PSS-2C00V | 1U | 1200 |  |  | 84.75% | 90.13% | 92.34% | 90.42% |  | 0.84 | 0.91 | 0.96 | 0.97 | Gold | 10/09/2010
Dell | YC7TR | Custom | 265 |  |  | -% | 88.47% | 90.48% | 88.25% |  |  | 0.95 | 0.99 | 0.99 | Gold | 10/09/2010
Corsair | CMPSU-850AX | ATX12V | 850 |  |  | -% | 88.93% | 91.02% | 87.82% |  |  | 0.99 | 0.99 | 1 | Gold | 09/09/2010
XFX Technology | XFX XPS-850W-BEF | ATX12V, EPS12V | 850 |  |  | -% | 89.06% | 90.56% | 87.08% |  |  | 0.98 | 0.99 | 0.99 | Gold | 08/09/2010
Sea Sonic Electronics Co., Ltd. | SS-850KM | ATX12V & EPS12V | 850 |  |  | -% | 89.06% | 90.56% | 87.08% |  |  | 0.98 | 0.99 | 0.99 | Gold | 08/09/2010
Sea Sonic Electronics Co., Ltd. | SS-660KM | ATX12V & EPS12V | 660 |  |  | -% | 88.61% | 90.94% | 88.23% |  |  | 0.98 | 0.99 | 0.99 | Gold | 07/09/2010
XFX Technology | XFX XPS-750W-BEF | ATX12V, EPS12V | 750 |  |  | -% | 88.37% | 90.86% | 88% |  |  | 0.98 | 0.99 | 0.99 | Gold | 03/09/2010
Sea Sonic Electronics Co., Ltd. | SS-760KM | ATX12V, EPS12V | 760 |  |  | -% | 88.37% | 90.86% | 88% |  |  | 0.98 | 0.99 | 0.99 | Gold | 03/09/2010
Dell | D250ED-00 | TFX | 250 |  |  | -% | 88.39% | 90.21% | 87.32% |  |  | 0.98 | 0.99 | 1 | Gold | 20/08/2010
Corsair | CMPSU-750AX | ATX12V | 750 |  |  | -% | 88.41% | 90.8% | 88.11% |  |  | 0.99 | 0.99 | 0.99 | Gold | 19/08/2010
Great Wall Power Supply Technology Co., Ltd. | GW-4000S(90+) | ATX12V | 300 |  |  | -% | 88.7% | 91.09% | 88.92% |  |  | 0.95 | 0.98 | 0.99 | Gold | 18/08/2010
Antec | HCP-850 | ATX12V, EPS12V | 850 |  |  | -% | 88.61% | 90.69% | 88.47% |  |  | 0.99 | 0.99 | 1 | Gold | 03/08/2010
Antec | HCP-1200 | ATX12V, EPS12V | 1200 |  |  | -% | 89.14% | 90.31% | 88.33% |  |  | 0.98 | 0.99 | 0.99 | Gold | 03/08/2010
IBM | DPS-2500BB A | Custom | 2500 |  |  | 82.91% | 90.04% | 92.6% | 90.92% |  | 0.9 | 0.95 | 0.98 | 0.99 | Gold | 12/07/2010
Sparkle Power | SPI500W7BG | 2U | 500 |  |  | -% | 88.66% | 90.89% | 88.98% |  |  | 0.99 | 1 | 1 | Gold | 12/07/2010
FSP Technology Inc. | FSP500-702UN | 2U | 500 |  |  | -% | 88.66% | 90.89% | 88.98% |  |  | 0.99 | 1 | 1 | Gold | 12/07/2010
Dell | 0C0G5T | Custom | 200 |  |  | -% | 88.7% | 91.19% | 88.41% |  |  | 0.97 | 0.99 | 0.99 | Gold | 08/07/2010
Bel Power Solutions | SPASUNM-09G | Custom | 2060 |  |  | 88.27% | 91.69% | 92.5% | 91.68% |  | 0.93 | 0.94 | 0.97 | 0.99 | Gold | 07/07/2010
Bel Power Solutions | SPASUNM-10G | Custom | 2060 |  |  | 88.27% | 91.69% | 92.5% | 91.68% |  | 0.93 | 0.94 | 0.97 | 0.99 | Gold | 07/07/2010
Tagan (MaxPoint) | SP-S460FL | ATX12V | 460 |  |  | -% | 88.18% | 91.52% | 90.28% |  |  | 0.98 | 0.99 | 0.99 | Gold | 07/07/2010
Sea Sonic Electronics Co., Ltd. | SS-560KM | ATX12V, EPS12V | 560 |  |  | -% | 87.81% | 91.17% | 89.56% |  |  | 0.98 | 0.99 | 0.99 | Gold | 07/07/2010
Sea Sonic Electronics Co., Ltd. | SS-460FL | ATX12V, EPS12V | 460 |  |  | -% | 88.18% | 91.52% | 90.28% |  |  | 0.98 | 0.99 | 0.99 | Gold | 07/07/2010
LDLC.com | LDLC-460FL | ATX12V | 460 |  |  | -% | 88.18% | 91.52% | 90.28% |  |  | 0.98 | 0.99 | 0.99 | Gold | 07/07/2010
Sea Sonic Electronics Co., Ltd. | SS-400FL | ATX12V | 400 |  |  | -% | 87.99% | 91.69% | 90.68% |  |  | 0.97 | 0.99 | 0.99 | Gold | 06/07/2010
HuntKey | JUMPER 300G | ATX12V | 300 |  |  | -% | 88.47% | 91.15% | 88.15% |  |  | 0.99 | 0.99 | 0.98 | Gold | 29/06/2010
HuntKey | HK400-52PP | ATX12V | 300 |  |  | -% | 88.47% | 91.15% | 88.15% |  |  | 0.99 | 0.99 | 0.98 | Gold | 29/06/2010
Murata | D1U4CS-W-2200-12-HC3C | 1U | 2200 |  |  | 81.81% | 88.51% | 92.48% | 92.1% |  | 0.94 | 0.97 | 0.99 | 1 | Gold | 15/06/2010
Murata | D1U4CS-W-2200-12-HC4C | 1U | 2200 |  |  | 81.81% | 88.51% | 92.48% | 92.1% |  | 0.94 | 0.97 | 0.99 | 1 | Gold | 15/06/2010
Fuji Electric Co., Ltd. | P3R040 | Custom | 2250 |  |  | 86.27% | 90.43% | 92.23% | 89.78% |  | 0.52 | 0.68 | 0.99 | 1 | Gold | 15/06/2010
SHINDENGEN ELECTRIC MFG. CO., LTD. | HS1502 | Custom | 1500 |  |  | 80.55% | 88.93% | 92.35% | 90.06% |  | 0.94 | 0.96 | 0.98 | 0.98 | Gold | 14/06/2010
Super Flower | SF-350P14XE | EPS12V | 350 |  |  | -% | 88.12% | 90.88% | 89.88% |  |  | 0.97 | 0.98 | 0.99 | Gold | 10/06/2010
Sparkle Power | SPI300A8AG | ATX12V | 300 |  |  | -% | 88.94% | 90.11% | 88.07% |  |  | 0.98 | 0.99 | 0.99 | Gold | 10/06/2010
Positivo Tecnologia S.A. | PI-A300G-F(01) | ATX12V | 300 |  |  | -% | 88.94% | 90.11% | 88.07% |  |  | 0.98 | 0.99 | 0.99 | Gold | 10/06/2010
FSP Technology Inc. | FSP300-60EGA | ATX12V | 300 |  |  | -% | 88.94% | 90.11% | 88.07% |  |  | 0.98 | 0.99 | 0.99 | Gold | 10/06/2010
Daten Technologia, Ltd. | DAF300GBR | ATX12V | 300 |  |  | -% | 88.94% | 90.11% | 88.07% |  |  | 0.98 | 0.99 | 0.99 | Gold | 10/06/2010
AcBel Polytech Inc. | FS9030 | EPS12V | 400 |  |  | -% | 91.69% | 90.43% | 88.69% |  |  | 0.98 | 1 | 0.99 | Gold | 10/06/2010
Corsair | CMPSU-1200AX | ATX12V | 1200 |  |  | -% | 88.46% | 90.48% | 87.62% |  |  | 0.99 | 1 | 1 | Gold | 21/05/2010
Sparkle Power | SPI500U4BG | 1U | 500 |  |  | -% | 88.85% | 90.96% | 88.46% |  |  | 0.99 | 1 | 1 | Gold | 20/05/2010
iStarUSA Group | IS-1U50PD8G | 1U | 500 |  |  | -% | 88.85% | 90.96% | 88.46% |  |  | 0.99 | 1 | 1 | Gold | 20/05/2010
FSP Technology Inc. | FSP1000-12ACG | ATX12V | 1000 |  |  | -% | 88.66% | 90.77% | 88.15% |  |  | 0.98 | 0.99 | 0.99 | Gold | 20/05/2010
FSP Technology Inc. | FSP500-701UN | 1U | 500 |  |  | -% | 88.85% | 90.96% | 88.46% |  |  | 0.99 | 1 | 1 | Gold | 20/05/2010
Delta Electronics, Inc. | DPS-500VB X | 1U | 500 |  |  | -% | 88.08% | 90.9% | 89.53% |  |  | 0.99 | 1 | 1 | Gold | 20/05/2010
Lenovo | FSP800-09LEN | ATX12V, CUSTOM | 800 |  |  | -% | 87.28% | 90.03% | 87.54% |  |  | 0.98 | 0.99 | 1 | Gold | 19/05/2010
Delta Electronics, Inc. | NPS-250W | Custom | 250 |  |  | -% | 89.34% | 91.52% | 88.11% |  |  | 0.97 | 0.99 | 0.96 | Gold | 19/05/2010
Super Flower | SF-530P14XE | EPS12V | 530 |  |  | -% | 88.98% | 90.34% | 87.75% |  |  | 0.97 | 0.99 | 0.99 | Gold | 18/05/2010
Super Flower | SF-450P14XE | EPS12V | 450 |  |  | -% | 88.76% | 90.64% | 88.52% |  |  | 0.97 | 0.99 | 0.99 | Gold | 18/05/2010
Rosewill | CAPSTONE-450-M | EPS12V | 450 |  |  | -% | 88.76% | 90.64% | 88.52% |  |  | 0.97 | 0.99 | 0.99 | Gold | 18/05/2010
Rosewill | CAPSTONE-450 | EPS12V | 450 |  |  | -% | 88.76% | 90.64% | 88.52% |  |  | 0.97 | 0.99 | 0.99 | Gold | 18/05/2010
Super Flower | SF-400P14XE | EPS12V | 400 |  |  | -% | 88.96% | 90.92% | 88.94% |  |  | 0.97 | 0.99 | 0.99 | Gold | 17/05/2010
Artesyn Embedded Technologies | AA25420L-F | 1U | 2013 |  |  | 85.8% | 90.76% | 92.1% | 89.86% |  | 0.93 | 0.98 | 1 | 1 | Gold | 14/05/2010
Artesyn Embedded Technologies | AA25420L-A | 1U | 2013 |  |  | 85.8% | 90.76% | 92.1% | 89.86% |  | 0.93 | 0.98 | 1 | 1 | Gold | 14/05/2010
Artesyn Embedded Technologies | AA25420L | 1U | 2013 |  |  | 85.8% | 90.76% | 92.1% | 89.86% |  | 0.93 | 0.98 | 1 | 1 | Gold | 14/05/2010
Sparkle Power | SPI800AXIG | ATX12V | 800 |  |  | -% | 88.03% | 90.36% | 87% |  |  | 0.99 | 1 | 1 | Gold | 13/05/2010
Sparkle Power | SPI700AXIG | ATX12V | 700 |  |  | -% | 88.32% | 90.53% | 87.81% |  |  | 0.99 | 1 | 1 | Gold | 13/05/2010
Amacrox | AX800-90TGN | ATX12V & EPS12V | 800 |  |  | -% | 88.03% | 90.36% | 87% | [5 empty] | Gold | 13/05/2010
FSP Technology Inc. | FSP700-80TGN | ATX12V | 700 |  |  | -% | 88.32% | 90.53% | 87.81% |  |  | 0.99 | 1 | 1 | Gold | 13/05/2010
FSP Technology Inc. | FSP800-80TGN | ATX12V | 800 |  |  | -% | 88.03% | 90.36% | 87% |  |  | 0.99 | 1 | 1 | Gold | 13/05/2010
Amacrox | AX800-90TGN | ATX12V & EPS12V | 800 |  |  | -% | 88.03% | 90.36% | 87% |  |  | 0.99 | 1 | 1 | Gold | 13/05/2010
Sparkle Power | SPI600AXIG | ATX12V | 600 |  |  | -% | 87.61% | 90.16% | 88.15% |  |  | 0.99 | 1 | 1 | Gold | 12/05/2010
Sparkle Power | SPI250A8AG | ATX12v | 250 |  |  | -% | 88.48% | 90.09% | 87.7% |  |  | 0.98 | 0.99 | 1 | Gold | 12/05/2010
FSP Technology Inc. | FSP600-80TGN | ATX12V | 600 |  |  | -% | 87.61% | 90.16% | 88.15% |  |  | 0.99 | 1 | 1 | Gold | 12/05/2010
FSP Technology Inc. | FSP250-60EGA | ATX12V | 250 |  |  | -% | 88.48% | 90.09% | 87.7% |  |  | 0.98 | 0.99 | 1 | Gold | 12/05/2010
Amacrox | AX600-90TGN | ATX12V & EPS12V | 600 |  |  | -% | 87.61% | 90.16% | 88.15% |  |  | 0.99 | 1 | 1 | Gold | 12/05/2010
Chicony Power | CPB09-031A | 1U | 650 |  |  | 84.19% | 89.6% | 92.56% | 91.85% |  | 0.7 | 0.86 | 0.96 | 0.98 | Gold | 05/05/2010
AXP | AXP-700W14FG | EPS12V | 700 |  |  | -% | 91.48% | 90.99% | 88.71% |  |  | 0.98 | 0.99 | 0.99 | Gold | 30/04/2010
Seventeam | ST-600PGD | ATX12V | 600 |  |  | -% | 88.16% | 90.4% | 88.68% |  |  | 0.99 | 0.99 | 0.99 | Gold | 23/04/2010
Seventeam | ST-700PGD | ATX12V | 700 |  |  | -% | 89.1% | 90.67% | 88.27% |  |  | 0.99 | 1 | 1 | Gold | 23/04/2010
Zippy Technology Corp. | G1W-3960V | 1U | 960 |  |  | 84.04% | 89.57% | 92.18% | 90.72% |  | 0.57 | 0.89 | 0.96 | 0.98 | Gold | 09/04/2010
Zippy Technology Corp. | G1W-3A10V | 1U | 1010 |  |  | 78.98% | 89.33% | 92.15% | 90.59% |  | 0.82 | 0.9 | 1 | 0.98 | Gold | 09/04/2010
Super Flower | SF-950P14XE | EPS12V | 950 |  |  | -% | 89.06% | 91.09% | 88.66% |  |  | 0.99 | 1 | 1 | Gold | 09/04/2010
Super Flower | SF-430P14XE | EPS12V | 430 |  |  | -% | 88.44% | 91.04% | 89.86% |  |  | 0.97 | 0.99 | 0.99 | Gold | 09/04/2010
Super Micro Computer Inc. | PWS-601-H | 1U | 600 |  |  | -% | 90.46% | 91.29% | 87.75% |  |  | 0.98 | 0.99 | 0.99 | Gold | 08/04/2010
Super Flower | SF-1050P14XE | EPS12V | 1050 |  |  | -% | 89.21% | 90.83% | 88.25% |  |  | 0.99 | 1 | 1 | Gold | 08/04/2010
Compuware Technology Inc. | CPS-6011-2A1LF | 1U | 600 |  |  | -% | 90.46% | 91.29% | 87.75% |  |  | 0.98 | 0.99 | 0.99 | Gold | 08/04/2010
Great Wall Power Supply Technology Co., Ltd. | GW-EPS600DA(90+) | EPS12V | 600 |  |  | -% | 87.59% | 90.76% | 89.24% |  |  | 0.95 | 0.97 | 0.99 | Gold | 05/04/2010
Great Wall Power Supply Technology Co., Ltd. | GW-EPS700DA(90+) | EPS12V | 700 |  |  | -% | 87.28% | 90.28% | 89.15% |  |  | 0.96 | 0.99 | 1 | Gold | 05/04/2010
Zippy Technology Corp. | M1W-2C00V | 1U | 1200 |  |  | 85.75% | 90.46% | 92.39% | 90.1% |  | 0.82 | 0.91 | 0.97 | 0.99 | Gold | 31/03/2010
Zippy Technology Corp. | M1W-2E00V | 1U | 1400 |  |  | 86.91% | 90.98% | 92.3% | 88.29% |  | 0.88 | 0.94 | 0.98 | 0.99 | Gold | 31/03/2010
Sparkle Computer Corp. | SCC-850AF | EPS12V | 850 |  |  | -% | 88.24% | 90.05% | 87.57% |  |  | 0.97 | 0.99 | 1 | Gold | 31/03/2010
Sparkle Computer Corp. | SCC-750AF | EPS12V | 750 |  |  | -% | 87.78% | 90.14% | 88.62% |  |  | 0.96 | 0.99 | 1 | Gold | 31/03/2010
Sparkle Computer Corp. | SCC-650AF | EPS12V | 650 |  |  | -% | 87.5% | 90.37% | 88.77% |  |  | 0.96 | 0.99 | 1 | Gold | 31/03/2010
OCZ Technology | OCZ-ZX850W | EPS12V | 850 |  |  | -% | 88.24% | 90.05% | 87.57% |  |  | 0.97 | 0.99 | 1 | Gold | 31/03/2010
DIABLOTEK INC. | PDAX-650GW | EPS12V | 650 |  |  | -% | 87.5% | 90.37% | 88.77% |  |  | 0.96 | 0.99 | 1 | Gold | 31/03/2010
DIABLOTEK INC. | PDAX-850GW | EPS12V | 850 |  |  | -% | 88.24% | 90.05% | 87.57% |  |  | 0.97 | 0.99 | 1 | Gold | 31/03/2010
DIABLOTEK INC. | PDAX-750GW | EPS12V | 750 |  |  | -% | 87.78% | 90.14% | 88.62% |  |  | 0.96 | 0.99 | 1 | Gold | 31/03/2010
Zippy Technology Corp. | M1W-2A10V | 1U | 1010 |  |  | 83.89% | 89.59% | 92.32% | 90.98% |  | 0.84 | 0.91 | 0.97 | 0.99 | Gold | 30/03/2010
ABB Inc. | CAR0812FP-Z01A | 1U | 850 |  |  | 82.34% | 88.84% | 92.02% | 91.78% |  | 0.78 | 0.9 | 0.98 | 0.99 | Gold | 29/03/2010
Cooler Master | RS-A00-80GS-D3 | ATX12V & EPS12V | 1000 |  |  | -% | 89.15% | 90.97% | 88.56% |  |  | 0.95 | 0.98 | 0.99 | Gold | 23/03/2010
Cooler Master | RS-C00-80GA-D3 | ATX12V & EPS12V | 1200 |  |  | -% | 88.65% | 90.49% | 88.3% |  |  | 0.96 | 0.98 | 0.99 | Gold | 23/03/2010
Cooler Master | RS-800-80GA-D3 | ATX12V & EPS12V | 800 |  |  | -% | 88.88% | 91.52% | 89.52% |  |  | 0.96 | 0.98 | 0.99 | Gold | 22/03/2010
Cooler Master | RS-700-80GA-D3 | ATX12V & EPS12V | 700 |  |  | -% | 88.03% | 91.19% | 89.65% |  |  | 0.95 | 0.97 | 0.98 | Gold | 22/03/2010
Cooler Master | RS-600-80GA-D3 | ATX12V & EPS12V | 600 |  |  | -% | 87.77% | 90.78% | 89.12% |  |  | 0.95 | 0.98 | 0.99 | Gold | 22/03/2010
Cooler Master | RS-900-80GA-D3 | ATX12V & EPS12V | 900 |  |  | -% | 88.99% | 90.95% | 87.95% |  |  | 0.96 | 0.99 | 0.99 | Gold | 22/03/2010
HuntKey | HK1K2-11PEP | EPS12V | 1200 |  |  | -% | 89.45% | 90.8% | 87.51% |  |  | 0.9843 | 0.9891 | 0.9979 | Gold | 17/03/2010
Andyson International Co., Ltd. | AD-K850AE-D7 | ATX12V & EPS12V | 850 |  |  | -% | 87.51% | 90.7% | 89.5% |  |  | 0.9826 | 0.9959 | 0.9986 | Gold | 10/03/2010
Akasa | AK-PA085AM03 | ATX12V, EPS12V | 850 |  |  | -% | 87.51% | 90.7% | 89.5% |  |  | 0.98 | 1 | 1 | Gold | 10/03/2010
Aerocool | DORADO 850W | ATX12V & EPS12V | 850 |  |  |  | 87.51% | 90.70% | 89.50% |  |  | 0.9826 | 0.9959 | 0.9986 | Gold | 10/03/2010
Aerocool | KCAS PLUS GOLD 850W | ATX12V & EPS12V | 850 |  |  |  | 87.51% | 90.70% | 89.50% |  |  | 0.9826 | 0.9959 | 0.9986 | Gold | 10/03/2010
Aerocool | KCAS-850GM | ATX12V&EPS12V | 850 |  |  | -% | 87.51% | 90.7% | 89.5% |  |  | 7.6 | 4.35 | 2.61 | Gold | 10/03/2010
Aerocool | Mirage Gold 850W | ATX12V | 850 |  |  |  | 87.51% | 90.70% | 89.50% |  |  | 0.98 | 1 | 1 | Gold | 10/03/2010
Aerocool | KCAS-850G | ATX12V & EPS12V | 850 |  |  | -% | 87.51% | 90.7% | 89.5% |  |  | 0.98 | 1 | 1 | Gold | 10/03/2010
Thortech Power | THUNDERBOLT 800 | ATX12V | 800 |  |  | -% | 89.9% | 90.54% | 87.34% |  |  | 0.9887 | 0.9967 | 0.9991 | Gold | 09/03/2010
Super Micro Computer Inc. | PWS-563-1H | 1U | 560 |  |  | -% | 89.14% | 90.55% | 87.2% |  |  | 0.9533 | 0.967 | 0.9825 | Gold | 04/03/2010
Super Micro Computer Inc. | PWS-704P-1R | 1U | 750 |  |  | 84.33% | 89.88% | 92.89% | 92.1% |  | 0.82 | 0.89 | 0.95 | 0.98 | Gold | 02/03/2010
Super Micro Computer Inc. | PWS-703P-1R | 1U | 750 |  |  | 84.33% | 89.88% | 92.89% | 92.1% |  | 0.8235 | 0.8919 | 0.9464 | 0.9783 | Gold | 02/03/2010
Compuware Technology Inc. | CPR-7011-5M2LF | 1U | 750 |  |  | 84.33% | 89.88% | 92.89% | 92.1% |  | 0.82 | 0.89 | 0.95 | 0.98 | Gold | 02/03/2010
Compuware Technology Inc. | CPR-7011-5M1LF | 1U | 750 |  |  | 84.33% | 89.88% | 92.89% | 92.1% |  | 0.82 | 0.89 | 0.95 | 0.98 | Gold | 02/03/2010
Enermax Technology Corporation | EMG450AWT | ATX12V | 450 |  |  | -% | 88.19% | 92.43% | 88.9% |  |  | 0.9812 | 0.9852 | 0.992 | Gold | 26/02/2010
Super Flower | SF-1100P14XE | EPS12V | 1100 |  |  | -% | 89.51% | 91.22% | 88.15% |  |  | 0.9826 | 0.9931 | 0.9945 | Gold | 15/02/2010
Super Flower | SF-900P14XE | EPS12V | 900 |  |  | -% | 88.83% | 90.99% | 88.57% |  |  | 0.9828 | 0.9932 | 0.9951 | Gold | 12/02/2010
Sea Sonic Electronics Co., Ltd. | SSN-651G | 1U | 650 |  |  | 84.48% | 89.64% | 92.08% | 91.04% |  | 0.82 | 0.9 | 0.98 | 0.99 | Gold | 10/02/2010
Etasis | EFRP-G657 | 1U & ERP1U | 650 |  |  | 84.48% | 89.64% | 92.08% | 91.04% |  | 0.8212 | 0.8955 | 0.9763 | 0.9887 | Gold | 10/02/2010
Enermax Technology Corporation | EPG800EWT | EPS12V | 800 |  |  | -% | 91.13% | 91.35% | 87.21% |  |  | 0.9635 | 0.9862 | 0.9966 | Gold | 10/02/2010
LEPA | G900-MA | ATX12V & EPS12V | 900 |  |  | -% | 90.96% | 91.73% | 87.94% |  |  | 0.96 | 0.99 | 1 | Gold | 09/02/2010
Enermax Technology Corporation | EPG900EWT | EPS12V | 900 |  |  | -% | 90.83% | 91.56% | 87.63% |  |  | 0.9629 | 0.9876 | 0.9961 | Gold | 09/02/2010
Enermax Technology Corporation | EMG800EWT | EPS12V | 800 |  |  | -% | 90.31% | 91.55% | 88.03% |  |  | 0.9624 | 0.9872 | 0.9966 | Gold | 09/02/2010
Enermax Technology Corporation | EMG900EWT | EPS12V | 900 |  |  | -% | 90.96% | 91.73% | 87.94% |  |  | 0.964 | 0.9887 | 0.9968 | Gold | 09/02/2010
Delta Electronics, Inc. | DPS-750VB A | 2U | 750 |  |  | 79.93% | 88.78% | 92.39% | 90.35% |  | 0.9144 | 0.9658 | 0.9832 | 0.9795 | Gold | 08/02/2010
Dell | A570P-01 | 2U | 570 |  |  | 82.17% | 88.9% | 92.05% | 90.36% |  | 0.7463 | 0.8896 | 0.9682 | 0.9902 | Gold | 06/02/2010
Delta Electronics, Inc. | DPS-850FB | 1U | 850 |  |  | 80.24% | 89.17% | 92.27% | 90.6% |  | 0.8988 | 0.9651 | 0.9945 | 0.9988 | Gold | 05/02/2010
Hitachi | DPS-750QB B | 1U | 750 |  |  | 83% | 89.07% | 92.16% | 90.51% |  | 0.8061 | 0.9101 | 0.9668 | 0.9873 | Gold | 04/02/2010
Super Micro Computer Inc. | PWS-333-1H | 1U | 330 |  |  | -% | 87.7% | 90.27% | 87.99% |  |  | 0.9763 | 0.9863 | 0.9915 | Gold | 04/02/2010
In Win | IRP-GOL900 | ATX12V & EPS12V | 900 |  |  | -% | 87.87% | 90.24% | 87.47% |  |  | 0.99 | 1 | 1 | Gold | 25/01/2010
Chengdu Shiyu Digital Technology Co., Ltd | GX900 | EPS12V | 900 |  |  | -% | 87.87% | 90.24% | 87.47% |  |  | 0.99 | 1 | 1 | Gold | 25/01/2010
ATNG Power Co., Ltd. | APED-1050FCM-G | EPS12V | 900 |  |  | -% | 87.87% | 90.24% | 87.47% |  |  | 0.9924 | 0.9974 | 0.9966 | Gold | 25/01/2010
ABS | MJ900-M | EPS12V | 900 |  |  | -% | 87.87% | 90.24% | 87.47% |  |  | 0.9924 | 0.9974 | 0.9966 | Gold | 25/01/2010
ABB Inc. | CAR2512FPBZ01A | 1U | 2500 |  |  | 83.89% | 89.45% | 92% | 89.47% |  | 0.8774 | 0.9557 | 0.9879 | 0.9955 | Gold | 18/01/2010
Fujitsu | CA05954-0910 | 1U | 2000 |  |  | 82.91% | 90.24% | 93.13% | 91.21% |  | 0.8818 | 0.93 | 0.9677 | 0.9864 | Gold | 13/01/2010
Lite-On Technology Corporation | L265EM-00 | ATX12V | 265 |  |  | -% | 89.09% | 91% | 88.57% |  |  | 0.95 | 0.98 | 0.99 | Gold | 01/01/2010
HP, Inc. | D10-240P1A | SFX | 240 |  |  | -% | 89.36% | 91.25% | 89.31% |  |  | 0.97 | 0.99 | 0.99 | Gold | 01/01/2010
Super Flower | SF-850R14XE | EPS12V | 850 |  |  | -% | 89.26% | 91.26% | 88.21% |  |  | 0.979 | 0.9924 | 0.9952 | Gold | 22/12/2009
Super Flower | SF-650R14XE | EPS12V | 650 |  |  | -% | 88.17% | 91.18% | 87.79% |  |  | 0.9711 | 0.9889 | 0.9945 | Gold | 22/12/2009
IBM | 7001520-J000 | 2U CUSTOM | 1725 |  |  | 85.38% | 90.61% | 92.12% | 89.14% |  | 0.8772 | 0.9563 | 0.9914 | 0.9956 | Gold | 16/12/2009
Galaxy Microsystems Ltd. | HOF-1200-Galaxy | ATX12V & EPS12V | 1200 |  |  | -% | 89.2% | 90.87% | 88.78% |  |  | 0.96 | 0.99 | 1 | Gold | 16/12/2009
Enhance Electronics | EPS-1612 | EPS12V | 1200 |  |  | -% | 89.2% | 90.87% | 88.78% |  |  | 0.9629 | 0.9896 | 0.9961 | Gold | 16/12/2009
Enhance Electronics | EPS-1610 | EPS12V | 1000 |  |  | -% | 89.74% | 91.21% | 88.31% |  |  | 0.9724 | 0.9917 | 0.9967 | Gold | 16/12/2009
Enhance Electronics | ATX-0360 | ATX12V | 600 |  |  | -% | 87.49% | 90.27% | 88.54% |  |  | 0.9678 | 0.9887 | 0.9969 | Gold | 15/12/2009
Enhance Electronics | EPS-1570 | EPS12V | 700 |  |  | -% | 88.27% | 91.27% | 89.66% |  |  | 0.9646 | 0.9894 | 0.9956 | Gold | 15/12/2009
Enhance Electronics | EPS-1590 | EPS12V | 900 |  |  | -% | 89.23% | 91.21% | 88.77% |  |  | 0.9679 | 0.9915 | 0.9964 | Gold | 15/12/2009
Enhance Electronics | EPS-1580 | EPS12V | 800 |  |  | -% | 89.09% | 91.55% | 89.44% |  |  | 0.9717 | 0.9927 | 0.9964 | Gold | 15/12/2009
Murata | D1U4CS-W-2200-12-HA3C | 1U | 2200 |  |  | 82.62% | 89.1% | 93.04% | 92.27% |  | 0.9488 | 0.9765 | 0.9907 | 0.9952 | Gold | 14/12/2009
NEC | RH1685 | 1U | 2200 |  |  | 82.62% | 89.1% | 93.04% | 92.27% |  | 0.9488 | 0.9765 | 0.9907 | 0.9952 | Gold | 14/12/2009
Murata | D1U4CS-W-2200-12-HA4C | 1U | 2200 |  |  | 82.62% | 89.1% | 93.04% | 92.27% |  | 0.9488 | 0.9765 | 0.9907 | 0.9952 | Gold | 14/12/2009
LEPA | G700-MA | ATX12V | 700 |  |  | -% | 89.67% | 91.57% | 88.94% |  |  | 0.98 | 0.99 | 0.99 | Gold | 08/12/2009
Enermax Technology Corporation | EMG600AWT | ATX12V | 600 |  |  | -% | 88.82% | 91.17% | 88.51% |  |  | 0.9828 | 0.9948 | 0.9893 | Gold | 08/12/2009
Enermax Technology Corporation | EMG700AWT | ATX12V | 700 |  |  | -% | 89.67% | 91.57% | 88.94% |  |  | 0.9788 | 0.9932 | 0.9864 | Gold | 08/12/2009
Hitachi | DPS-770CB A | 1U | 770 |  |  | 80.28% | 88.58% | 92.16% | 90.09% |  | 0.9092 | 0.9636 | 0.9873 | 0.9838 | Gold | 05/12/2009
Fuji Electric Co., Ltd. | CA05954-1410 | 1U | 2005 |  |  | 81.58% | 89.52% | 92.76% | 91.09% |  | 0.8849 | 0.929 | 0.9671 | 0.986 | Gold | 05/12/2009
ABB Inc. | CP2725AC54Z | 1U | 2725 |  |  | 85.06% | 89.85% | 92.73% | 92.64% |  | 0.9499 | 0.9722 | 0.9934 | 0.9973 | Gold | 05/12/2009
Enermax Technology Corporation | EPG700AWT | ATX12V | 700 |  |  | -% | 89.29% | 91.25% | 88.35% |  |  | 0.9719 | 0.9927 | 0.9878 | Gold | 04/12/2009
Enermax Technology Corporation | EPG600AWT | ATX12V | 600 |  |  | -% | 88.73% | 91.21% | 88.59% |  |  | 0.9788 | 0.9931 | 0.9877 | Gold | 04/12/2009
Enermax Technology Corporation | EPG500AWT | ATX12V | 500 |  |  | -% | 88.26% | 91.18% | 88.87% |  |  | 0.983 | 0.993 | 0.9869 | Gold | 04/12/2009
Enermax Technology Corporation | EPG450AWT | ATX12V | 450 |  |  | -% | 87.44% | 90.74% | 88.85% |  |  | 0.9812 | 0.9865 | 0.9934 | Gold | 03/12/2009
Enermax Technology Corporation | EPG650AWT | ATX12V | 650 |  |  | -% | 89.24% | 91.29% | 88.96% |  |  | 0.9801 | 0.9924 | 0.9966 | Gold | 03/12/2009
Enermax Technology Corporation | EPG550AWT | ATX12V | 550 |  |  | -% | 88.28% | 91.2% | 89.15% |  |  | 0.9834 | 0.9939 | 0.9978 | Gold | 03/12/2009
Xigmatek | Vector G650 | ATX12V, EPS12V | 650 |  |  | -% | 87.35% | 90.88% | 90.09% |  |  | 0.94 | 0.98 | 0.99 | Gold | 02/12/2009
Thortech Power | THUNDERBOLT TTB650G | ATX12V | 650 |  |  | -% | 87.35% | 90.88% | 90.09% |  |  | 0.94 | 0.98 | 0.99 | Gold | 02/12/2009
SilverStone Technology Inc. | SST-ST55F-G | ATX12V & EPS12V | 550 |  |  | -% | 87.58% | 91.04% | 90.27% |  |  | 0.92 | 0.97 | 0.99 | Gold | 02/12/2009
SilentiumPC | Supremo M1 Gold 550W | ATX12V & EPS12V | 550 |  |  | -% | 87.58% | 91.04% | 90.27% |  |  | 0.92 | 0.97 | 0.99 | Gold | 02/12/2009
SCYTHE | SPCR2-650(P) | ATX12V | 650 |  |  | -% | 87.35% | 90.88% | 90.09% |  |  | 0.94 | 0.98 | 0.99 | Gold | 02/12/2009
Rosewill | PHOTON 650 | ATX12V, EPS12V | 650 |  |  | -% | 87.35% | 90.88% | 90.09% |  |  | 0.94 | 0.98 | 0.99 | Gold | 02/12/2009
Rosewill | PHOTON 550 | ATX12V, EPS12V | 550 |  |  | -% | 87.58% | 91.04% | 90.27% |  |  | 0.92 | 0.97 | 0.99 | Gold | 02/12/2009
High Power Electric Co., Ltd. | HPM-550GD-F14S(C) | ATX12V & EPS12V | 550 |  |  | -% | 87.58% | 91.04% | 90.27% |  |  | 0.92 | 0.97 | 0.99 | Gold | 02/12/2009
High Power Electric Co., Ltd. | HP-550-G14S(C)-GOLD | ATX12V & EPS12V | 550 |  |  | -% | 87.58% | 91.04% | 90.27% |  |  | 0.9246 | 0.9721 | 0.989 | Gold | 02/12/2009
High Power Electric Co., Ltd. | HP-1350-G14S(C)-GOLD | ATX12V & EPS12V | 1350 |  |  | -% | 90.27% | 91.52% | 88.48% |  |  | 0.9537 | 0.9863 | 0.9946 | Gold | 02/12/2009
High Power Electric Co., Ltd. | HP-650-G14S(C)-GOLD | ATX12V & EPS12V | 650 |  |  | -% | 87.35% | 90.88% | 90.09% |  |  | 0.9351 | 0.9784 | 0.9918 | Gold | 02/12/2009
Chieftec | GPM-550S | ATX12V & EPS12V | 550 |  |  | -% | 87.58% | 91.04% | 90.27% |  |  | 0.92 | 0.97 | 0.99 | Gold | 02/12/2009
AYWUN | A1-550-ELITE-G | ATX12V & EPS12V | 550 |  |  | -% | 87.58% | 91.04% | 90.27% |  |  | 0.92 | 0.97 | 0.99 | Gold | 02/12/2009
Super Flower | SF-850P14XE | EPS12V | 850 |  |  | -% | 88.7% | 90.97% | 88.74% |  |  | 0.9814 | 0.9924 | 0.9947 | Gold | 01/12/2009
Super Flower | SF-1000P14XE | EPS12V | 1000 |  |  | -% | 88.72% | 90.83% | 88.58% |  |  | 0.9885 | 0.9953 | 0.9966 | Gold | 01/12/2009
Super Flower | SF-1200P14XE | EPS12V | 1200 |  |  | -% | 89.01% | 91.02% | 88.19% |  |  | 0.9914 | 0.9963 | 0.997 | Gold | 01/12/2009
Sentey | GSP1000-SM | EPS12V | 1000 |  |  | -% | 88.72% | 90.83% | 88.58% |  |  | 0.99 | 1 | 1 | Gold | 01/12/2009
Sentey | GSP850-SM | EPS12V | 850 |  |  | -% | 88.7% | 90.97% | 88.74% |  |  | 0.98 | 0.99 | 0.99 | Gold | 01/12/2009
Rosewill | LIGHTNING-1000 | EPS12V | 1000 |  |  | -% | 88.72% | 90.83% | 88.58% |  |  | 0.99 | 1 | 1 | Gold | 01/12/2009
PC Power and Cooling Inc. | PPCMK3S850 | EPS12V | 850 |  |  | -% | 88.7% | 90.97% | 88.74% |  |  | 0.98 | 0.99 | 0.99 | Gold | 01/12/2009
NZXT | HALE90-850-M | EPS12V | 850 |  |  | -% | 88.7% | 90.97% | 88.74% |  |  | 0.98 | 0.99 | 0.99 | Gold | 01/12/2009
NZXT | HALE90-1000-M | EPS12V | 1000 |  |  | -% | 88.72% | 90.83% | 88.58% |  |  | 0.99 | 1 | 1 | Gold | 01/12/2009
Kingwin | LZG-850 | ATX12V & EPS12V | 850 |  |  | -% | 88.7% | 90.97% | 88.74% |  |  | 0.98 | 0.99 | 0.99 | Gold | 01/12/2009
Kingwin | LZG-1000 | ATX12V & EPS12V | 1000 |  |  | -% | 88.72% | 90.83% | 88.58% |  |  | 0.99 | 1 | 1 | Gold | 01/12/2009
Digitec AG | DIG-PSU-850W-2.0 | EPS12V | 850 |  |  | -% | 88.7% | 90.97% | 88.74% |  |  | 0.98 | 0.99 | 0.99 | Gold | 01/12/2009
AZZA | PSAZ-850G14 | EPS12V | 850 |  |  | -% | 88.7% | 90.97% | 88.74% |  |  | 0.98 | 0.99 | 0.99 | Gold | 01/12/2009
Visiontek | VT-1000W (900350) | ATX12V,EPS12V, & PS2 | 1000 |  |  | -% | 87.69% | 90.69% | 89.04% |  |  | 0.99 | 1 | 1 | Gold | 30/11/2009
Topower Co., Ltd | TOP-1000WG | ATX12V & EPS12V | 1000 |  |  | -% | 87.69% | 90.69% | 89.04% |  |  | 0.99 | 1 | 1 | Gold | 30/11/2009
SolidGear | SDGR-1000BR | ATX12V, EPS12V | 1000 |  |  | -% | 87.69% | 90.69% | 89.04% |  |  | 0.99 | 1 | 1 | Gold | 30/11/2009
Raidmax Technologies | RX-1000AE | ATX12V, EPS12V, & PS2 | 1000 |  |  | -% | 87.69% | 90.69% | 89.04% |  |  | 0.9877 | 0.9969 | 0.9989 | Gold | 30/11/2009
Mushkin Enhanced | MKNPSJL1000 | ATX12V,EPS12V,PS2 | 1000 |  |  | -% | 87.69% | 90.69% | 89.04% |  |  | 0.99 | 1 | 1 | Gold | 30/11/2009
MUKII TECHNOLOGY INC. | ASC-1050AG | ATX12V & EPS12V | 1000 |  |  | -% | 87.69% | 90.69% | 89.04% |  |  | 0.99 | 1 | 1 | Gold | 30/11/2009
LC-Power | LC1000 V2.3 LEGION X2 | ATX12V & EPS12V | 1000 |  |  | -% | 87.69% | 90.69% | 89.04% |  |  | 0.9877 | 0.9969 | 0.9989 | Gold | 30/11/2009
Comstars | KT-AP1000-AxG | ATX12V, EPS12V & PS2 | 1000 |  |  | -% | 87.69% | 90.69% | 89.04% |  |  | 0.99 | 1 | 1 | Gold | 30/11/2009
Andyson International Co., Ltd. | AD-K1000AE-D6 | ATX12V & EPS12V | 1000 |  |  | -% | 87.69% | 90.69% | 89.04% |  |  | 0.9877 | 0.9969 | 0.9989 | Gold | 30/11/2009
Akasa | AK-PA100AM03 | ATX12V, EPS12V | 1000 |  |  | -% | 87.69% | 90.69% | 89.04% |  |  | 0.99 | 1 | 1 | Gold | 30/11/2009
EZMAX Electronic Limited | EZ8898D-350 | ATX12V | 350 |  |  | 81.63% | 87.43% | 90.57% | 89.11% |  | 0.87 | 0.95 | 0.99 | 0.99 | Gold | 21/11/2009
LEPA | G500-MA | ATX12V | 500 |  |  | -% | 89.01% | 91.33% | 88.84% |  |  | 0.99 | 0.99 | 0.99 | Gold | 20/11/2009
Enermax Technology Corporation | EMG500AWT | ATX12V | 500 |  |  | -% | 89.01% | 91.33% | 88.84% |  |  | 0.9909 | 0.9927 | 0.9908 | Gold | 20/11/2009
Super Flower | SF-800P14XE | EPS12V | 800 |  |  | -% | 89.26% | 91.15% | 89.09% |  |  | 0.9776 | 0.9922 | 0.9955 | Gold | 19/11/2009
Rosewill | LIGHTNING-800 | EPS12V | 800 |  |  | -% | 89.26% | 91.15% | 89.09% |  |  | 0.98 | 0.99 | 1 | Gold | 19/11/2009
HEC Group | HEC-K10TG | ATX12V & EPS12V | 1050 |  |  | -% | 88.8% | 90.5% | 87.72% |  |  | 0.7038 | 0.9888 | 0.9963 | Gold | 19/11/2009
Cougar | COUGAR G 1050 | ATX12V & EPS12V | 1050 |  |  | -% | 88.8% | 90.5% | 87.72% |  |  | 0.7038 | 0.9888 | 0.9963 | Gold | 19/11/2009
Aerocool | GT-1050SG | ATX12V, EPS12V | 1050 |  |  | -% | 88.8% | 90.5% | 87.72% |  |  | 0.7038 | 0.9888 | 0.9963 | Gold | 19/11/2009
HEC Group | HEC-900TG | ATX12V & EPS12V | 900 |  |  | -% | 88% | 90.8% | 89.07% |  |  | 0.9534 | 0.9799 | 0.9938 | Gold | 18/11/2009
HEC Group | HEC--800TG | ATX12V & EPS12V | 800 |  |  | -% | 89.02% | 90.82% | 89.08% |  |  | 0.9748 | 0.9934 | 0.9979 | Gold | 18/11/2009
Cougar | COUGAR G 900 | ATX12V & EPS12V | 900 |  |  | -% | 88% | 90.8% | 89.07% |  |  | 0.9534 | 0.9799 | 0.9938 | Gold | 18/11/2009
Cougar | COUGAR G 800 | ATX12V & EPS12V | 800 |  |  | -% | 89.02% | 90.82% | 89.08% |  |  | 0.9748 | 0.9934 | 0.9979 | Gold | 18/11/2009
Delta Electronics, Inc. | ECD15020016 | 1U | 1130 |  |  | 81.68% | 88.4% | 92.41% | 91.6% |  | 0.9 | 0.95 | 0.98 | 0.99 | Gold | 02/11/2009
Dell | D750P-S0 | 1U | 750 |  |  | 86.26% | 90.71% | 92.51% | 91.13% |  | 0.8457 | 0.9454 | 0.9889 | 0.9935 | Gold | 02/11/2009
IBM | 7001490-J000 | 2U | 1725 |  |  | 85.3% | 90.71% | 92.29% | 89.15% |  | 0.861 | 0.9413 | 0.9861 | 0.9968 | Gold | 30/10/2009
Delta Electronics, Inc. | NPS-525W | BTX | 525 |  |  | -% | 87.71% | 90.07% | 87.61% |  |  | 0.9547 | 0.9878 | 0.9967 | Gold | 13/10/2009
Delta Electronics, Inc. | AWF-2DC-760W | 1U | 760 |  |  | 79.78% | 89.92% | 92.47% | 90.07% |  | 0.89 | 0.94 | 0.98 | 0.99 | Gold | 10/10/2009
Delta Electronics, Inc. | ECD15020017 | 1U | 1200 |  |  | 84.55% | 89.83% | 92.46% | 91.29% |  | 0.82 | 0.9 | 0.96 | 0.99 | Gold | 09/10/2009
Delta Electronics, Inc. | AWF-2DC-1200W-S | 1U | 1120 |  |  | 84.55% | 89.83% | 92.46% | 91.29% |  | 0.82 | 0.9 | 0.96 | 0.99 | Gold | 09/10/2009
Fuji Electric Co., Ltd. | FH2000U1 | 1U | 2005 |  |  | 81.46% | 89.25% | 92.31% | 90.55% |  | 0.89 | 0.93 | 0.97 | 0.99 | Gold | 08/10/2009
Delta Electronics, Inc. | NPS-1100W | ATX12V | 1100 |  |  | -% | 88.68% | 90.18% | 87.33% |  |  | 0.9492 | 0.9852 | 0.9937 | Gold | 06/10/2009
Zippy Technology Corp. | KIN-2800V | 1U | 800 |  |  | 81.34% | 88.23% | 92.02% | 91.03% |  | 0.83 | 0.91 | 0.97 | 0.98 | Gold | 03/10/2009
Super Micro Computer Inc. | PWS-1K41F-1R | 1U | 1400 |  |  | 84.02% | 89.58% | 92.51% | 91.39% |  | 0.89 | 0.95 | 0.98 | 0.99 | Gold | 03/10/2009
Super Micro Computer Inc. | PWS-1K41P-1R | 1U | 1400 |  |  | 84.47% | 89.59% | 92.31% | 90.72% |  | 0.9 | 0.95 | 0.99 | 0.99 | Gold | 03/10/2009
Compuware Technology Inc. | CPR-1421-2M1LF | 1U | 1400 |  |  | 84.47% | 89.59% | 92.31% | 90.72% |  | 0.9 | 0.95 | 0.99 | 0.99 | Gold | 03/10/2009
Compuware Technology Inc. | CPR-1421-1M2LF | 1U | 1400 |  |  | 84.02% | 89.58% | 92.51% | 91.39% |  | 0.89 | 0.95 | 0.98 | 0.99 | Gold | 03/10/2009
Zippy Technology Corp. | PSS-2A00V | 1U | 1000 |  |  | 83.68% | 89.31% | 92.3% | 91.09% |  | 0.94 | 0.98 | 0.99 | 0.99 | Gold | 02/10/2009
Zippy Technology Corp. | PSG-2A00V | 1U | 1000 |  |  | 83.21% | 89.03% | 92.24% | 91.15% |  | 0.82 | 0.91 | 0.97 | 0.99 | Gold | 02/10/2009
Radware Ltd. | PSS2-5A00 | 1U | 1000 |  |  | 83.68% | 89.31% | 92.3% | 91.09% |  | 0.94 | 0.98 | 0.99 | 0.99 | Gold | 02/10/2009
Dell | Z750P-00 | 1U | 750 |  |  | 82.26% | 90.02% | 92.35% | 91.13% |  | 0.82 | 0.9 | 0.95 | 0.98 | Gold | 02/10/2009
Super Flower | SF-750P14XE | EPS12V | 750 |  |  | -% | 89.04% | 91.3% | 89.08% |  |  | 0.9659 | 0.9881 | 0.9939 | Gold | 28/09/2009
Sentey | GSP750-SM | EPS12V | 750 |  |  | -% | 89.04% | 91.3% | 89.08% |  |  | 0.97 | 0.99 | 0.99 | Gold | 28/09/2009
Rosewill | CAPSTONE-750 | EPS12V | 750 |  |  | -% | 89.04% | 91.3% | 89.08% |  |  | 0.97 | 0.99 | 0.99 | Gold | 28/09/2009
Rosewill | CAPSTONE-750-M | EPS12V | 750 |  |  | -% | 89.04% | 91.3% | 89.08% |  |  | 0.97 | 0.99 | 0.99 | Gold | 28/09/2009
PC Power and Cooling Inc. | PPCMK3S750 | EPS12V | 750 |  |  | -% | 89.04% | 91.3% | 89.08% |  |  | 0.97 | 0.99 | 0.99 | Gold | 28/09/2009
NZXT | HALE90-750-M | EPS12V | 750 |  |  | -% | 89.04% | 91.3% | 89.08% |  |  | 0.97 | 0.99 | 0.99 | Gold | 28/09/2009
Dell | D235ES-00 | CUSTOM | 235 |  |  | -% | 87.99% | 90.39% | 88.25% |  |  | 0.9534 | 0.9744 | 0.9835 | Gold | 23/09/2009
Dell | D255ED-00 | CFX | 255 |  |  | -% | 88.36% | 90.36% | 87.57% |  |  | 0.9672 | 0.9782 | 0.9882 | Gold | 23/09/2009
Super Micro Computer Inc. | PWS-351-1H | 1U | 350 |  |  | -% | 88.41% | 90.42% | 88.14% |  |  | 0.9801 | 0.9835 | 0.9954 | Gold | 11/09/2009
Compuware Technology Inc. | CPS-3511-2A1LF | 1U | 350 |  |  | -% | 88.41% | 90.42% | 88.14% |  |  | 0.9801 | 0.9835 | 0.9954 | Gold | 11/09/2009
DIABLOTEK INC. | PDAX-800GW | EPS12V | 800 |  |  | -% | 87.52% | 90.5% | 89.19% |  |  | 0.96 | 0.99 | 1 | Gold | 26/08/2009
Great Wall Power Supply Technology Co., Ltd. | GW-EPS800DA(90+) | EPS12V | 800 |  |  | -% | 87.52% | 90.5% | 89.19% |  |  | 0.963 | 0.9897 | 0.9977 | Gold | 26/08/2009
Delta Electronics, Inc. | DPS-320KB-1 A | ATX12V | 320 |  |  | -% | 88.46% | 90.3% | 89.49% | [5 empty] | Gold | 25/08/2009
HP, Inc. | DPS-320KB-1 A | ATX12V | 320 |  |  | -% | 88.46% | 90.3% | 89.49% |  |  | 0.982 | 0.9938 | 0.9955 | Gold | 25/08/2009
Delta Electronics, Inc. | DPS-320KB-1 A | ATX12V | 320 |  |  | -% | 88.46% | 90.3% | 89.49% |  |  | 0.982 | 0.9938 | 0.9955 | Gold | 25/08/2009
Thermaltake | TPG-750M | ATX12V & EPS12V | 750 |  |  | -% | 88.01% | 90.95% | 88.14% |  |  | 0.9755 | 0.9939 | 0.9971 | Gold | 24/08/2009
Thermaltake | WO380 TP-650AH3CCG | ATX12V & EPS12V | 650 |  |  | -% | 89.44% | 91.67% | 88.92% |  |  | 0.9675 | 0.9917 | 0.9974 | Gold | 24/08/2009
Thermaltake | TPG-650M | ATX12V & EPS12V | 650 |  |  | -% | 89.02% | 91.2% | 88.52% |  |  | 0.9799 | 0.9903 | 0.9969 | Gold | 21/08/2009
SCYTHE | ENERGIA-800P | EPS12V | 800 |  |  | -% | 88.17% | 90.03% | 87.29% |  |  | 0.9942 | 0.9983 | 0.9975 | Gold | 21/08/2009
Rosewill | LIB800 | ATX12V & EPS12V | 800 |  |  | -% | 88.17% | 90.03% | 87.29% |  |  | 0.9942 | 0.9983 | 0.9975 | Gold | 21/08/2009
iCute Tech | AP-850 (GD) | ATX12V & EPS12V | 800 |  |  | -% | 88.17% | 90.03% | 87.29% |  |  | 0.9942 | 0.9983 | 0.9975 | Gold | 21/08/2009
Chengdu Shiyu Digital Technology Co., Ltd | GX-800 | EPS12V | 800 |  |  | -% | 88.17% | 90.03% | 87.29% |  |  | 0.99 | 1 | 1 | Gold | 21/08/2009
ATNG Power Co., Ltd. | APED-950FCM-G | EPS12V | 800 |  |  | -% | 88.17% | 90.03% | 87.29% |  |  | 0.9942 | 0.9983 | 0.9975 | Gold | 21/08/2009
HP, Inc. | PS-4321-9HA | CUSTOM | 320 |  |  | -% | 89.13% | 90.17% | 87.15% |  |  | 0.9625 | 0.9876 | 0.995 | Gold | 19/08/2009
HP, Inc. | HP-D3201E0 | CUSTOM | 320 |  |  | -% | 88.84% | 90.01% | 89.17% |  |  | 0.974 | 0.9948 | 0.9973 | Gold | 19/08/2009
HP, Inc. | PC8019 | CUSTOM | 240 |  |  | -% | 88.38% | 90.35% | 87.53% |  |  | 0.9653 | 0.9859 | 0.9907 | Gold | 18/08/2009
HP, Inc. | HP-D2402E0 | CUSTOM | 240 |  |  | -% | 87.53% | 90.3% | 87.99% |  |  | 0.9721 | 0.9931 | 0.9796 | Gold | 18/08/2009
HP, Inc. | PS-4241-9HA | CUSTOM | 240 |  |  | -% | 88.34% | 90.51% | 87.65% |  |  | 0.9536 | 0.9864 | 0.9955 | Gold | 18/08/2009
HP, Inc. | PC8022 | CUSTOM | 320 |  |  | -% | 90.21% | 90.96% | 87.1% |  |  | 0.9736 | 0.989 | 0.9932 | Gold | 18/08/2009
Nexus | RX-1.1K GOLD | ATX12V & EPS12V | 1100 |  |  | -% | 88.81% | 90.81% | 88.21% |  |  | 0.995 | 0.9977 | 0.9957 | Gold | 11/08/2009
Dell | L255EM-01 | CUSTOM | 255 |  |  | -% | 88.36% | 90.58% | 88.15% |  |  | 0.956 | 0.9857 | 0.9941 | Gold | 11/08/2009
Chengdu Shiyu Digital Technology Co., Ltd | GX1100 | EPS12V | 1100 |  |  | -% | 88.81% | 90.81% | 88.21% |  |  | 1 | 1 | 1 | Gold | 11/08/2009
ATNG Power Co., Ltd. | AEPD-1300FCM-G | EPS12V | 1100 |  |  | -% | 88.81% | 90.81% | 88.21% |  |  | 0.995 | 0.9977 | 0.9957 | Gold | 11/08/2009
ABS | MJ1100-M | EPS12V | 1100 |  |  | -% | 88.81% | 90.81% | 88.21% |  |  | 0.995 | 0.9977 | 0.9957 | Gold | 11/08/2009
Intel | FSR1680PS | 1U | 1100 |  |  | 85.1% | 90.36% | 92.27% | 89.8% |  |  |  | 0.97 | 0.98 | Gold | 08/08/2009
Dell | V6V76 | CUSTOM | 255 |  |  | -% | 87.87% | 90.13% | 87.31% |  |  | 0.944 | 0.9848 | 0.9933 | Gold | 28/07/2009
Cougar | COUGAR G 700 | ATX12V & EPS12V | 700 |  |  | -% | 89.1% | 91.65% | 89.63% |  |  | 0.9865 | 0.9979 | 0.9979 | Gold | 27/07/2009
Aerocool | GT-700SG | ATX12V, EPS12V | 700 |  |  | -% | 89.1% | 91.65% | 89.63% |  |  | 0.99 | 1 | 1 | Gold | 27/07/2009
Dell | F180EU-00 | CUSTOM | 180 |  |  | -% | 88.08% | 91.97% | 89.93% |  |  | 0.9624 | 0.9899 | 0.9938 | Gold | 24/07/2009
Segotep | SG-1100G | EPS12V | 1000 |  |  | -% | 87.62% | 90% | 87.05% |  |  | 0.98 | 0.99 | 1 | Gold | 21/07/2009
Channel Well Technology Co. | DSG1000V | ATX12V & PS2 | 1000 |  |  | -% | 87.62% | 90% | 87.05% |  |  | 0.9787 | 0.9927 | 0.9974 | Gold | 21/07/2009
Power Integrations | PI G600 | ATX12V & EPS12V | 600 |  |  | -% | 89.19% | 91.83% | 89.78% |  |  | 0.9867 | 0.9973 | 0.9977 | Gold | 20/07/2009
HEC Group | HEC-500TG | ATX12V & EPS12V | 500 |  |  | -% | 87.16% | 91.1% | 90.18% |  |  | 0.9814 | 0.9949 | 0.9979 | Gold | 20/07/2009
HEC Group | HEC-600TG | ATX12V & EPS12V | 600 |  |  | -% | 89.19% | 91.83% | 89.78% |  |  | 0.9867 | 0.9973 | 0.9977 | Gold | 20/07/2009
Cougar | COUGAR G500 | ATX12V & EPS12V | 500 |  |  | -% | 87.16% | 91.1% | 90.18% |  |  | 0.9814 | 0.9949 | 0.9979 | Gold | 20/07/2009
Cougar | COUGAR G 600 | ATX12V & EPS12V | 600 |  |  | -% | 89.19% | 91.83% | 89.78% |  |  | 0.9867 | 0.9973 | 0.9977 | Gold | 20/07/2009
Cougar | COUGAR G 500 | ATX12V & EPS12V | 500 |  |  | -% | 87.16% | 91.1% | 90.18% |  |  | 0.9814 | 0.9949 | 0.9979 | Gold | 20/07/2009
Aerocool | GT-500SG | ATX12V, EPS12V | 500 |  |  | -% | 87.16% | 91.1% | 90.18% |  |  | 0.98 | 0.99 | 1 | Gold | 20/07/2009
Solu-M Co., Ltd. | PSSH162201A | 1U | 1650 |  |  | 85.33% | 90.44% | 92.32% | 89.73% |  | 0.93 | 0.98 | 0.99 | 1 | Gold | 11/07/2009
Hewlett Packard Enterprise | 499250-301 | 1U | 460 |  |  | 82.55% | 89.82% | 92.4% | 91.57% |  | 0.78 | 0.91 | 0.98 | 0.99 | Gold | 11/07/2009
Antec | SG-1200 | ATX12V | 1200 |  |  | -% | 88.1% | 90.13% | 87% |  |  | 0.9756 | 0.994 | 0.9974 | Gold | 10/07/2009
Dell | L180EU-00 | CUSTOM | 180 |  |  | -% | 88.81% | 90.88% | 88.61% |  |  | 0.9563 | 0.9912 | 0.9971 | Gold | 09/07/2009
Dell | T3JNM | CUSTOM | 255 |  |  | -% | 88.26% | 90.43% | 88.28% |  |  | 0.964 | 0.9911 | 0.9904 | Gold | 30/06/2009
Dell | 9RD1W | CUSTOM | 255 |  |  | -% | 88.17% | 90.28% | 87.72% |  |  | 0.961 | 0.9895 | 0.9896 | Gold | 30/06/2009
AcBel Polytech Inc. | FS9009 | 1U | 500 |  |  | -% | 89.01% | 90.6% | 87.03% |  |  | 0.9733 | 0.9868 | 0.9892 | Gold | 17/06/2009
Xigmatek | Vector G750 | ATX12V, EPS12V | 750 |  |  | -% | 87.46% | 90.81% | 89.96% |  |  | 0.97 | 0.99 | 1 | Gold | 16/06/2009
Xigmatek | Vector G850 | ATX12V, EPS12V | 850 |  |  | -% | 88.04% | 90.63% | 89.06% |  |  | 0.93 | 0.98 | 0.99 | Gold | 16/06/2009
Thortech Power | THUNDERBOLT TTB850G | ATX12V | 850 |  |  | -% | 88.04% | 90.63% | 89.06% |  |  | 0.93 | 0.98 | 0.99 | Gold | 16/06/2009
Thortech Power | THUNDERBOLT PLUS TTBP850G | ATX12V | 850 |  |  | -% | 88.04% | 90.63% | 89.06% |  |  | 0.93 | 0.98 | 0.99 | Gold | 16/06/2009
Sharkoon Technologies | SilentStorm Cool Zero 850 | ATX12V | 850 |  |  | -% | 88.04% | 90.63% | 89.06% |  |  | 0.93 | 0.98 | 0.99 | Gold | 16/06/2009
Sharkoon Technologies | SilentStorm Cool Zero 750 | ATX12V | 750 |  |  | -% | 87.46% | 90.81% | 89.96% |  |  | 0.97 | 0.99 | 1 | Gold | 16/06/2009
Sentey | GSP850-HM | ATX12V | 850 |  |  | -% | 88.04% | 90.63% | 89.06% |  |  | 0.93 | 0.98 | 0.99 | Gold | 16/06/2009
SCYTHE | SPTR-850P | ATX12V | 850 |  |  | -% | 88.04% | 90.63% | 89.06% |  |  | 0.93 | 0.98 | 0.99 | Gold | 16/06/2009
SCYTHE | SPTR-750P | ATX12V | 750 |  |  | -% | 87.46% | 90.81% | 89.96% |  |  | 0.97 | 0.99 | 1 | Gold | 16/06/2009
Rosewill | PHOTON 850 | ATX12V | 850 |  |  | -% | 88.04% | 90.63% | 89.06% |  |  | 0.93 | 0.98 | 0.99 | Gold | 16/06/2009
Rosewill | PHOTON 750 | ATX12V, EPS12V | 750 |  |  | -% | 87.46% | 90.81% | 89.96% |  |  | 0.97 | 0.99 | 1 | Gold | 16/06/2009
OCZ Technology | OCZ-Z850(M) | ATX12V | 850 |  |  | -% | 88.04% | 90.63% | 89.06% |  |  | 0.9308 | 0.9764 | 0.991 | Gold | 16/06/2009
Novatech | POWER STATION (GOLD SERIES) 750 | ATX12V | 750 |  |  | -% | 87.46% | 90.81% | 89.96% |  |  | 0.97 | 0.99 | 1 | Gold | 16/06/2009
Novatech | POWER STATION (GOLD SERIES) 850 | ATX12V | 850 |  |  | -% | 88.04% | 90.63% | 89.06% |  |  | 0.93 | 0.98 | 0.99 | Gold | 16/06/2009
Kiss Quiet Technology Ltd | A1-850-PRO | ATX12V | 850 |  |  |  | 88.04% | 90.63% | 89.06% |  |  | 0.93 | 0.98 | 0.99 | Gold | 16/06/2009
Ikonik | IP-I850G-AAAA | ATX12V | 850 |  |  | -% | 88.04% | 90.63% | 89.06% |  |  | 0.93 | 0.98 | 0.99 | Gold | 16/06/2009
High Power Electric Co., Ltd. | HPS-750GD-F12/14S(C) | ATX12V | 750 |  |  | -% | 87.46% | 90.81% | 89.96% |  |  | 0.97 | 0.99 | 1 | Gold | 16/06/2009
High Power Electric Co., Ltd. | HPS-850GD-F12/14S (C) | ATX12V | 850 |  |  | -% | 88.04% | 90.63% | 89.06% |  |  | 0.93 | 0.98 | 0.99 | Gold | 16/06/2009
High Power Electric Co., Ltd. | HP-850-G14C-GOLD | ATX12V | 850 |  |  | -% | 88.04% | 90.63% | 89.06% |  |  | 0.9308 | 0.9764 | 0.991 | Gold | 16/06/2009
High Power Electric Co., Ltd. | HP-750-G14C-GOLD | ATX12V | 750 |  |  | -% | 87.46% | 90.81% | 89.96% |  |  | 0.9722 | 0.9928 | 0.9968 | Gold | 16/06/2009
AcBel Polytech Inc. | FS9008 | 1U | 400 |  |  | -% | 87.54% | 90.57% | 88.05% |  |  | 0.9739 | 0.9872 | 0.9921 | Gold | 16/06/2009
AcBel Polytech Inc. | FS8027 | 1U | 450 |  |  | -% | 88.07% | 90.58% | 87.38% |  |  | 0.9803 | 0.9911 | 0.9911 | Gold | 16/06/2009
Super Flower | SF-500P14XE | ATX12V & EPS12V | 500 |  |  | -% | 88.03% | 90.46% | 89.29% |  |  | 0.9829 | 0.9962 | 0.9982 | Gold | 12/06/2009
Corsair | CMPSU-850HX | ATX12V | 850 |  |  | -% | 89.14% | 90.38% | 87.06% |  |  | 0.9837 | 0.9927 | 0.9979 | Gold | 12/06/2009
Corsair | CMPSU-750HX | ATX12V | 750 |  |  | -% | 88.04% | 90.02% | 87.04% |  |  | 0.9829 | 0.9931 | 0.9976 | Gold | 09/06/2009
Delta Electronics, Inc. | DPS-650RB | 1U | 650 |  |  | 88.14% | 93.34% | 93.61% | 91.11% |  | 0.8 | 0.92 | 0.98 | 0.99 | Gold | 06/06/2009
Sparkle Computer Corp. | SCC-1250AF | EPS12V | 1250 |  |  | -% | 88.8% | 90.53% | 87.46% |  |  | 0.99 | 1 | 1 | Gold | 05/06/2009
Sparkle Computer Corp. | SCC-1000AF | EPS12V | 1000 |  |  | -% | 87.47% | 90.36% | 88.62% |  |  | 0.97 | 0.99 | 1 | Gold | 05/06/2009
OCZ Technology | OCZ-ZX1000W | EPS12V | 1000 |  |  | -% | 87.47% | 90.36% | 88.62% |  |  | 0.97 | 0.99 | 1 | Gold | 05/06/2009
OCZ Technology | OCZ-ZX1250W | EPS12V | 1250 |  |  | -% | 88.8% | 90.53% | 87.46% |  |  | 0.99 | 1 | 1 | Gold | 05/06/2009
DIABLOTEK INC. | PDAX-1250GW | EPS12V | 1250 |  |  | -% | 88.8% | 90.53% | 87.46% |  |  | 0.99 | 1 | 1 | Gold | 05/06/2009
DIABLOTEK INC. | PDAX-1000GW | EPS12V | 1000 |  |  | -% | 87.47% | 90.36% | 88.62% |  |  | 0.97 | 0.99 | 1 | Gold | 05/06/2009
Great Wall Power Supply Technology Co., Ltd. | GW-EPS1250DA(90+) | EPS12V | 1250 |  |  | -% | 88.8% | 90.53% | 87.46% |  |  | 0.9855 | 0.9974 | 0.9993 | Gold | 05/06/2009
Great Wall Power Supply Technology Co., Ltd. | GW-EPS1000DA(90+) | EPS12V | 1000 |  |  | -% | 87.47% | 90.36% | 88.62% |  |  | 0.971 | 0.9933 | 0.9987 | Gold | 05/06/2009
Delta Electronics, Inc. | DPS-500W | ATX12V | 500 |  |  | -% | 89.1% | 90.32% | 87.76% |  |  | 0.9803 | 0.9901 | 0.9967 | Gold | 29/05/2009
Delta Electronics, Inc. | DPS-235W | ATX12V | 235 |  |  | -% | 87.42% | 90.81% | 87.26% |  |  | 0.9423 | 0.966 | 0.9884 | Gold | 29/05/2009
Delta Electronics, Inc. | DPS-950W | ATX12V | 950 |  |  | -% | 89.41% | 90.44% | 88.25% |  |  | 0.9917 | 0.9957 | 0.9977 | Gold | 29/05/2009
Delta Electronics, Inc. | DPS-850W | ATX12V | 850 |  |  | -% | 88.9% | 90.33% | 88.52% |  |  | 0.9904 | 0.995 | 0.9977 | Gold | 29/05/2009
SCYTHE | ENERGIA-1000P | EPS12V | 1000 |  |  | -% | 87.84% | 90.15% | 87.59% |  |  | 0.9956 | 0.9986 | 0.9986 | Gold | 27/05/2009
Saikano Technology | FPS-1000 | ATX12V & EPS12V | 1000 |  |  | -% | 87.84% | 90.15% | 87.59% |  |  | 1 | 1 | 1 | Gold | 27/05/2009
iCute Tech | AP-1050GD | ATX12V & EPS12V | 1000 |  |  | -% | 87.84% | 90.15% | 87.59% |  |  | 0.9956 | 0.9986 | 0.9986 | Gold | 27/05/2009
ATNG Power Co., Ltd. | APED-1150FCM-G | EPS12V | 1000 |  |  | -% | 87.84% | 90.15% | 87.59% |  |  | 0.9956 | 0.9986 | 0.9986 | Gold | 27/05/2009
ATNG Power Co., Ltd. | APED-1150FC-G | EPS12V | 1000 |  |  | -% | 88.34% | 90.87% | 88.38% |  |  | 0.9956 | 0.9983 | 0.9981 | Gold | 27/05/2009
Delta Electronics, Inc. | DPS-400W | ATX12V | 400 |  |  | -% | 89.31% | 90.35% | 87.34% |  |  | 0.98 | 0.9863 | 0.9962 | Gold | 26/05/2009
Delta Electronics, Inc. | DPS-650W | ATX12V | 650 |  |  | -% | 87.63% | 90.69% | 89.35% |  |  | 0.9866 | 0.9932 | 0.9972 | Gold | 26/05/2009
AcBel Polytech Inc. | PC8055 | ATX12V | 1100 |  |  | -% | 88.6% | 90.24% | 87% |  |  | 0.992 | 0.9855 | 0.9943 | Gold | 26/05/2009
Dell | Z1100P-00 | 1U | 1100 |  |  | 81.33% | 89.25% | 92.3% | 90.8% |  | 0.79 | 0.56 | 0.95 | 0.98 | Gold | 16/05/2009
Dell | L1100A-SO | 1U | 1100 |  |  | 84.99% | 90.33% | 92.59% | 90.33% |  | 0.8 | 0.91 | 0.97 | 0.99 | Gold | 08/05/2009
Delta Electronics, Inc. | DPS-300W | ATX12V | 300 |  |  | -% | 88.38% | 90.74% | 88.04% |  |  | 0.9636 | 0.9839 | 0.9955 | Gold | 06/05/2009
Delta Electronics, Inc. | DPS-750W | ATX12V | 750 |  |  | -% | 87.92% | 90.36% | 89.06% |  |  | 0.9893 | 0.9948 | 0.9978 | Gold | 01/05/2009
Delta Electronics, Inc. | AHF-2DC-2500W | 1U | 2500 |  |  | 88.61% | 91.64% | 92.21% | 90.97% |  | 0.86 | 0.94 | 0.99 | 0.99 | Gold | 25/04/2009
Super Flower | SF-700P14XE | ATX12V & EPS12V | 700 |  |  | -% | 89.6% | 90.63% | 87.98% |  |  | 0.9843 | 0.9962 | 0.9977 | Gold | 24/04/2009
Super Flower | SF-650P14XE | ATX12V & EPS12V | 650 |  |  | -% | 89.36% | 90.69% | 88.38% |  |  | 0.9801 | 0.9946 | 0.9977 | Gold | 24/04/2009
Sentey | GSP650-SM | ATX12V & EPS12V | 650 |  |  | -% | 89.36% | 90.69% | 88.38% |  |  | 0.98 | 0.99 | 1 | Gold | 24/04/2009
Rosewill | CAPSTONE-650-M | ATX12V, EPS12V | 650 |  |  | -% | 89.36% | 90.69% | 88.38% |  |  | 0.98 | 0.99 | 1 | Gold | 24/04/2009
Rosewill | CAPSTONE-650 | ATX12V & EPS12V | 650 |  |  | -% | 89.36% | 90.69% | 88.38% |  |  | 0.98 | 0.99 | 1 | Gold | 24/04/2009
NZXT | HALE90-650-M | EPS12V | 650 |  |  | -% | 89.36% | 90.69% | 88.38% |  |  | 0.98 | 0.99 | 1 | Gold | 24/04/2009
Kingwin | LZG-700 | ATX12V & EPS12V | 700 |  |  | -% | 89.6% | 90.63% | 87.98% |  |  | 0.98 | 1 | 1 | Gold | 24/04/2009
Delta Electronics, Inc. | DPS-350W | ATX12V | 350 |  |  | -% | 89.18% | 91.36% | 88.97% |  |  | 0.9538 | 0.9854 | 0.9958 | Gold | 21/04/2009
Super Micro Computer Inc. | PWS-1K21P-1R | 1U | 1200 |  |  | 84.71% | 89.67% | 92.4% | 91.22% |  | 0.8 | 0.92 | 0.98 | 0.99 | Gold | 17/04/2009
Solu-M Co., Ltd. | PSSF701201A | 1U | 700 |  |  | 84.19% | 89.68% | 92.48% | 91.95% |  | 0.66 | 0.85 | 0.97 | 0.99 | Gold | 17/04/2009
Solu-M Co., Ltd. | PSSF122201A | 1U | 1200 |  |  | 87.55% | 91.95% | 93.45% | 91.7% |  | 0.77 | 0.91 | 0.98 | 0.99 | Gold | 17/04/2009
Compuware Technology Inc. | CPR-1221-1M2LF | 1U | 1200 |  |  | 84.71% | 89.67% | 92.4% | 91.22% |  | 0.8 | 0.92 | 0.98 | 0.99 | Gold | 17/04/2009
Super Flower | SF-550P14XE | ATX12V & EPS12V | 550 |  |  | -% | 88.82% | 90.81% | 89.52% |  |  | 0.9847 | 0.9973 | 0.9985 | Gold | 16/04/2009
Super Flower | SF-600P14XE | ATX12V & EPS12V | 600 |  |  | -% | 89.07% | 90.73% | 88.97% |  |  | 0.9853 | 0.9973 | 0.9984 | Gold | 16/04/2009
Rosewill | CAPSTONE-550 | ATX12V & EPS12V | 550 |  |  | -% | 88.82% | 90.81% | 89.52% |  |  | 0.98 | 1 | 1 | Gold | 16/04/2009
Rosewill | CAPSTONE-550-M | ATX12V, EPS12V | 550 |  |  | 88.82% | 88.82% | 90.81% | 89.52% |  |  | 0.98 | 1 | 1 | Gold | 16/04/2009
NZXT | HALE90-550-S | EPS12V | 550 |  |  | -% | 88.82% | 90.81% | 89.52% |  |  | 0.98 | 1 | 1 | Gold | 16/04/2009
Kingwin | LZG-550 | ATX12V & EPS12V | 550 |  |  | -% | 88.82% | 90.81% | 89.52% |  |  | 0.98 | 1 | 1 | Gold | 16/04/2009
Digitec AG | DIG-PSU-550W-2.0 | ATX12V, EPS12V | 550 |  |  | -% | 88.82% | 90.81% | 89.52% |  |  | 0.98 | 1 | 1 | Gold | 16/04/2009
HP, Inc. | 506077-001 | 1U | 500 |  |  | -% | 88.29% | 91% | 88.85% |  |  | 0.9785 | 0.9951 | 0.9994 | Gold | 13/04/2009
Flextronics | VP-09500075-000 | 1U SERVER | 500 |  |  | -% | 88.29% | 91% | 88.85% |  |  | 0.9785 | 0.9951 | 0.9994 | Gold | 13/04/2009
Enermax Technology Corporation | EDM550AWT | ATX12V | 550 |  |  | -% | 88.11% | 91.01% | 88.37% |  |  | 0.9749 | 0.9885 | 0.9952 | Gold | 30/03/2009
Enermax Technology Corporation | EDM650AWT | ATX12V | 650 |  |  | -% | 88.73% | 91.05% | 88.03% |  |  | 0.9751 | 0.9921 | 0.9976 | Gold | 30/03/2009
Sparkle Power | SPI250A8BG | ATX12V | 250 |  |  | -% | 88.92% | 90.79% | 88.41% |  |  | 0.95 | 0.98 | 0.99 | Gold | 20/03/2009
FSP Technology Inc. | FSP250-60PFK | ATX12V | 250 |  |  | -% | 88.92% | 90.79% | 88.41% |  |  | 0.946 | 0.9758 | 0.9891 | Gold | 20/03/2009
Solu-M Co., Ltd. | PSSF751201A | 1U | 750 |  |  | 85.77% | 90.83% | 92.95% | 92.06% |  | 0.62 | 0.82 | 0.96 | 0.99 | Gold | 14/03/2009
Cooler Master | RS-900-AAAA-A4 | ATX12V & EPS12V | 900 |  |  | -% | 87.47% | 90.05% | 87.19% |  |  | 0.9791 | 0.9784 | 0.9912 | Gold | 11/03/2009
AcBel Polytech Inc. | PC8054 | ATX12V | 900 |  |  | -% | 87.47% | 90.05% | 87.19% |  |  | 0.9791 | 0.9784 | 0.9912 | Gold | 11/03/2009
Sparkle Power | SPI700ACIG | ATX12V & EPS12V | 700 |  |  | -% | 88.29% | 90.87% | 88.72% |  |  | 0.9871 | 0.9895 | 0.9944 | Gold | 06/03/2009
FSP Technology Inc. | FSP700-90TGN | ATX12V & EPS12V | 700 |  |  | -% | 88.29% | 90.87% | 88.72% |  |  | 0.9871 | 0.9895 | 0.9944 | Gold | 06/03/2009
Hitachi | SWR400001-2U | 2U | 4068 |  |  | 85.38% | 90.03% | 92.73% | 91.18% |  | 0.9 | 0.96 | 0.99 | 1 | Gold | 02/03/2009
Fuji Electric Co., Ltd. | SWR400001-2U | 2U | 4068 |  |  | 85.38% | 90.03% | 92.73% | 91.18% |  | 0.9 | 0.96 | 0.99 | 1 | Gold | 02/03/2009
Fuji Electric Co., Ltd. | SWR400001-2U | 2U | 4068 |  |  | 85.38% | 90.03% | 92.73% | 91.18% | [5 empty] | Gold | 02/03/2009
JSP-TECH (EZCool) | JSP-1000P14A | ATX12V & EPS12V | 1000 |  |  | -% | 88.37% | 90.28% | 88.15% |  |  | 0.9818 | 0.991 | 0.9956 | Gold | 19/02/2009
Channel Well Technology Co. | PUC1000V-S | ATX12V & EPS12V | 1000 |  |  | -% | 88.37% | 90.28% | 88.15% |  |  | 0.9818 | 0.991 | 0.9956 | Gold | 19/02/2009
Enermax Technology Corporation | EG1100 | EPS12V | 1100 |  |  | -% | 87.9% | 91.24% | 88.26% |  |  | 0.99 | 1 | 1 | Gold | 27/01/2009
Xilence | XP1200.XQ | ATX12V | 1200 |  |  | -% | 89.41% | 90.84% | 87.92% |  |  | 0.96 | 0.99 | 1 | Gold | 23/01/2009
Topower Co., Ltd | TOP-1200WG | ATX12V | 1200 |  |  | -% | 89.41% | 90.84% | 87.92% |  |  | 0.96 | 0.99 | 1 | Gold | 23/01/2009
Thortech Power | THUNDERBOLT PLUS TTBPK00G | ATX12V | 1000 |  |  | -% | 88.23% | 90.93% | 89.2% |  |  | 0.94 | 0.99 | 1 | Gold | 23/01/2009
Thortech Power | THUNDERBOLT TTBK00G | ATX12V | 1000 |  |  | -% | 88.23% | 90.93% | 89.2% |  |  | 0.94 | 0.99 | 1 | Gold | 23/01/2009
Thortech Power | THUNDERBOLT PLUS TTBPK20G | ATX12V | 1200 |  |  | -% | 89.41% | 90.84% | 87.92% |  |  | 0.96 | 0.99 | 1 | Gold | 23/01/2009
Thortech Power | THUNDERBOLT TTBK20G | ATX12V | 1200 |  |  | -% | 89.41% | 90.84% | 87.92% |  |  | 0.96 | 0.99 | 1 | Gold | 23/01/2009
Sentey | GSP1200-HM | ATX12V | 1200 |  |  | -% | 89.41% | 90.84% | 87.92% |  |  | 0.96 | 0.99 | 1 | Gold | 23/01/2009
SCYTHE | SPTR-1200P | ATX12V | 1200 |  |  | -% | 89.41% | 90.84% | 87.92% |  |  | 0.96 | 0.99 | 1 | Gold | 23/01/2009
SCYTHE | SPTR-1000P | ATX12V | 1000 |  |  | -% | 88.23% | 90.93% | 89.2% |  |  | 0.94 | 0.99 | 1 | Gold | 23/01/2009
Rosewill | PHOTON 1200 | ATX12V | 1200 |  |  | -% | 89.41% | 90.84% | 87.92% |  |  | 0.96 | 0.99 | 1 | Gold | 23/01/2009
Rosewill | RGD1000(-M) | ATX12V | 1000 |  |  | -% | 88.23% | 90.93% | 89.2% |  |  | 0.9419 | 0.9879 | 0.9969 | Gold | 23/01/2009
OCZ Technology | OCZ-FTY1000W | ATX12V | 1000 |  |  | -% | 88.23% | 90.93% | 89.2% |  |  | 0.94 | 0.99 | 1 | Gold | 23/01/2009
OCZ Technology | OCZ-Z1000 (M) | ATX12V | 1000 |  |  | -% | 88.23% | 90.93% | 89.2% |  |  | 0.94 | 0.99 | 1 | Gold | 23/01/2009
Novatech | POWER STATION (GOLD SERIES) 1000 | ATX12V | 1000 |  |  | -% | 88.23% | 90.93% | 89.2% |  |  | 0.94 | 0.99 | 1 | Gold | 23/01/2009
Novatech | POWER STATION (GOLD SERIES) 1200 | ATX12V | 1200 |  |  | -% | 89.41% | 90.84% | 87.92% |  |  | 0.96 | 0.99 | 1 | Gold | 23/01/2009
Nesteq | ECS XS-1000 | ATX12V | 1000 |  |  | -% | 88.23% | 90.93% | 89.2% |  |  | 0.94 | 0.99 | 1 | Gold | 23/01/2009
Ikonik | IP-IK20G-AAAA | ATX12V | 1200 |  |  | -% | 89.41% | 90.84% | 87.92% |  |  | 0.96 | 0.99 | 1 | Gold | 23/01/2009
Ikonik | IP-IK00G-AAAA | ATX12V | 1000 |  |  | -% | 88.23% | 90.93% | 89.2% |  |  | 0.94 | 0.99 | 1 | Gold | 23/01/2009
High Power Electric Co., Ltd. | HP-1200-G14S(C)-GOLD | ATX12V | 1200 |  |  | -% | 89.41% | 90.84% | 87.92% |  |  | 0.96 | 0.99 | 1 | Gold | 23/01/2009
High Power Electric Co., Ltd. | HP-1000-G14S(C)-GOLD | ATX12V | 1000 |  |  | -% | 88.23% | 90.93% | 89.2% |  |  | 0.94 | 0.99 | 1 | Gold | 23/01/2009
Hewlett Packard Enterprise | 499243-B21 | CUSTOM | 2450 |  |  | 88.84% | 92% | 92% | 89.29% |  | 0.92 | 0.973 | 0.992 | 0.996 | Gold | 14/01/2009
Dell | R225M | CUSTOM | 235 |  |  | -% | 87.4% | 90.03% | 87.03% |  |  | 0.95 | 0.98 | 0.99 | Gold | 13/01/2009
Super Micro Computer Inc. | PWS-721P-1R | 1U | 720 |  |  | 83.1% | 88.66% | 92.47% | 92.31% |  | 0.74 | 0.88 | 0.95 | 0.97 | Gold | 19/12/2008
Compuware Technology Inc. | CPR-7211-1M1LF | 1U | 720 |  |  | 83.1% | 88.66% | 92.47% | 92.31% |  | 0.74 | 0.88 | 0.95 | 0.97 | Gold | 19/12/2008
3Y Power Technology | YM-2651B | 1U | 650 |  |  | 81.57% | 88.91% | 92.65% | 90.62% |  | 0.66 | 0.83 | 0.95 | 0.98 | Gold | 15/12/2008
Thermaltake | SP-600AH2NCG SMART 600W GOLD | ATX12V | 600 |  |  | -% | 88.47% | 90.94% | 89.43% |  |  | 0.97 | 0.99 | 1 | Gold | 04/12/2008
Thermaltake | W0350 TP-750AH3NCS | ATX12V | 750 |  |  | -% | 87.05% | 90.22% | 87.77% |  |  | 0.96 | 0.98 | 0.99 | Gold | 04/12/2008
Thermaltake | W0339 TP-600AH3NCG | ATX12V | 600 |  |  | -% | 88.47% | 90.94% | 89.43% |  |  | 0.97 | 0.99 | 1 | Gold | 04/12/2008
Thermaltake | W0351 TP-950AH3NCS | ATX12V | 950 |  |  | -% | 87.05% | 90.01% | 87.12% |  |  | 0.98 | 0.99 | 1 | Gold | 04/12/2008
Thermaltake | W0340 TP-700AH3NCG | ATX12V | 700 |  |  | -% | 89.12% | 91.23% | 88.71% |  |  | 0.98 | 0.99 | 1 | Gold | 04/12/2008
Skydigital | PS3-700 Gold | ATX12V | 700 |  |  | -% | 89.12% | 91.23% | 88.71% |  |  | 0.98 | 0.99 | 1 | Gold | 04/12/2008
Segotep | SG-850 AEG | ATX12V | 750 |  |  | -% | 87.05% | 90.22% | 87.77% |  |  | 0.96 | 0.98 | 0.99 | Gold | 04/12/2008
Segotep | SG-700G | EPS12V | 600 |  |  | -% | 88.47% | 90.94% | 89.43% |  |  | 0.97 | 0.99 | 1 | Gold | 04/12/2008
Powerex | REX-750ASH | EPS12V | 750 |  |  | -% | 87.05% | 90.22% | 87.77% |  |  | 0.96 | 0.98 | 0.99 | Gold | 04/12/2008
JSP-TECH (EZCool) | JSP-700P14A | ATX12V | 700 |  |  | -% | 89.12% | 91.23% | 88.71% |  |  | 0.98 | 0.99 | 1 | Gold | 04/12/2008
In Win | IRP-GOL600 | ATX12V | 600 |  |  | -% | 88.47% | 90.94% | 89.43% |  |  | 0.97 | 0.99 | 1 | Gold | 04/12/2008
Channel Well Technology Co. | PUK700V-G | ATX12V | 700 |  |  | -% | 89.12% | 91.23% | 88.71% | [5 empty] | Gold | 04/12/2008
Glacial Tech | GP-AX950AA | ATX12V | 950 |  |  | -% | 87.05% | 90.01% | 87.12% |  |  | 0.98 | 0.99 | 1 | Gold | 04/12/2008
Dongguan Golden Field Industrial Co., Ltd(DG) | 700ELG | ATX12V | 600 |  |  | -% | 88.47% | 90.94% | 89.43% |  |  | 0.97 | 0.99 | 1 | Gold | 04/12/2008
Chieftec | BPS-950C | ATX12V | 950 |  |  | -% | 87.05% | 90.01% | 87.12% |  |  | 0.98 | 0.99 | 1 | Gold | 04/12/2008
Channel Well Technology Co. | DSG750V | ATX12V | 750 |  |  | -% | 87.05% | 90.22% | 87.77% |  |  | 0.96 | 0.98 | 0.99 | Gold | 04/12/2008
Channel Well Technology Co. | DSG950V | ATX12V | 950 |  |  | -% | 87.05% | 90.01% | 87.12% |  |  | 0.98 | 0.99 | 1 | Gold | 04/12/2008
Channel Well Technology Co. | PUK600V-G | ATX12V | 600 |  |  | -% | 88.47% | 90.94% | 89.43% |  |  | 0.97 | 0.99 | 1 | Gold | 04/12/2008
Thermaltake | W0338 TP-500AH3NCG | ATX12V & EPS12V | 500 |  |  | -% | 88.63% | 91.12% | 89.04% |  |  | 0.95 | 0.97 | 0.98 | Gold | 24/11/2008
Segotep | SG-600G | EPS12V | 500 |  |  | -% | 88.63% | 91.12% | 89.04% |  |  | 0.95 | 0.97 | 0.98 | Gold | 24/11/2008
In Win | IRP-GOL500 | ATX12V | 500 |  |  | -% | 88.63% | 91.12% | 89.04% |  |  | 0.95 | 0.97 | 0.98 | Gold | 24/11/2008
JSP-TECH (EZCool) | JSP-500P14A | ATX12V | 500 |  |  | -% | 88.63% | 91.12% | 89.04% | [5 empty] | Gold | 24/11/2008
Channel Well Technology Co. | PUK500V-G | ATX12V | 500 |  |  | -% | 88.63% | 91.12% | 89.04% |  |  | 0.95 | 0.97 | 0.98 | Gold | 24/11/2008
2 The Max | Alps XF500 | ATX12V | 500 |  |  | -% | 88.63% | 91.12% | 89.04% |  |  | 0.95 | 0.97 | 0.98 | Gold | 24/11/2008
Sea Sonic Electronics Co., Ltd. | SS-750KM | ATX12V & EPS12V | 750 |  |  | -% | 88.49% | 90.25% | 87.77% |  |  | 0.99 | 1 | 1 | Gold | 30/10/2008
Sea Sonic Electronics Co., Ltd. | SS-650KM | ATX12V & EPS12V | 650 |  |  | -% | 87.46% | 90.32% | 89.03% |  |  | 0.99 | 1 | 1 | Gold | 30/10/2008
Dell | DPS-764AB A | CUSTOM | 717 |  |  | 78.12% | 88.31% | 92.09% | 91.92% |  | 0.78 | 0.91 | 0.82 | 0.98 | Gold | 22/10/2008
Dell | A502P-00 | CUSTOM | 502 |  |  | 81.59% | 88.42% | 92.14% | 91.46% |  | 0.62 | 0.83 | 0.94 | 0.98 | Gold | 21/10/2008
Hipro Electronics Co., Ltd. | HP-305WA001-LF | CUSTOM | 300 |  |  | -% | 88.69% | 90.62% | 88.05% |  |  | 0.98 | 0.99 | 0.99 | Gold | 11/10/2008
Sea Sonic Electronics Co., Ltd. | SS-550LT | ATX12V | 550 |  |  | -% | 87.1% | 90.3% | 89.27% |  |  | 0.99 | 1 | 1 | Gold | 10/10/2008
Dell | L1100P-00 | 1U CUSTOM | 1100 |  |  | 83.27% | 89.5% | 92.47% | 91.76% |  | 0.85 | 0.93 | 0.98 | 0.99 | Gold | 02/10/2008
Dell | C502A-SO | 1U CUSTOM | 502 |  |  | 79.91% | 88.44% | 92.47% | 91.98% |  | 0.74 | 0.85 | 0.95 | 0.98 | Gold | 23/09/2008
Dell | C570A-SO | 2U CUSTOM | 570 |  |  | 81.2% | 88.86% | 92.45% | 91.58% |  | 0.74 | 0.87 | 0.96 | 0.98 | Gold | 23/09/2008
Dell | A570P-00 | CUSTOM | 570 |  |  | 81.52% | 88.09% | 92% | 91.49% |  | 0.72 | 0.92 | 0.98 | 0.99 | Gold | 16/09/2008
Delta Electronics, Inc. | DPS-255EB A | ATX12V | 255 |  |  | -% | 87.74% | 90.41% | 88.05% |  |  | 0.97 | 0.98 | 0.99 | Gold | 04/09/2008
Hipro Electronics Co., Ltd. | HP-D2551AO O1LF | ATX12V | 255 |  |  | -% | 87.94% | 90.32% | 87.82% |  |  | 0.98 | 1 | 0.99 | Gold | 12/08/2008
NXP Semiconductors | Reference Design | ATX12V | 250 |  |  | -% | 92.97% | 90.47% | 87.65% | [5 empty] | Gold | 16/07/2008
Dell | PS-2901-1D-LF | 2U Custom | 900 |  |  | 85.08% | 89.98% | 92.39% | 90.18% |  | 0.72 | 0.92 | 0.96 | 0.98 | Gold | 19/06/2008
Dell | RM112 | CUSTOM | 235 |  |  | -% | 92.46% | 90.34% | 87.8% |  |  | 0.95 | 0.98 | 0.99 | Gold | 22/05/2008